## 84平方
84m2警务站预算表
项目分类 | 分项 | 营造层 | 参数配置说明 | 数量 | 单位
警务站房屋体系 | 一、房屋系统（结构系统安全、耐久；围护体系满足气密性、保温性、隔音性）
| 室内地面 （由上至下） | 装饰面 | 耐磨复合石塑地板（灰色系），厚度12mm，表面耐磨≥6000转，含水率9%，密度≥0.85g/cm2，等级：家用I级E1级 | 84 | ㎡
|  | 地面基板 | 水泥纤维板，厚度20mm，导热、导电系数低，密度1.2-1.5g/cm3，耐火等级A1级 | 84 | ㎡
|  | 构造龙骨 | 主要规格：镀锌矩形钢管100*100*2.5mm、50*100*2.0，50*50x2.0mm国标，具体以深化设计为准，间距300mm | 84 | ㎡
| 室外保温墙体（由外至内） | 墙面装饰板 | 2.5mm厚铝单板（高档建筑外墙装饰专用材质），氟碳喷涂，优异的耐久性，20年保证无严重褪色 | 108 | ㎡
|  | 钢龙骨 | 主要规格：镀锌矩形钢管80x80x2.0，80*40*2.0mm等，国标，具体以深化设计为准 | 180 | ㎡
|  | 保温材料 | 岩棉，厚50mm，憎水率99%，纤维平均直径.3μm，导热系数≤0.043W/(m·K)，A级耐火等级 | 222 | ㎡
|  | 装饰基板 | 竹木纤维板，厚度9mm，甲醛释放量≤0.5（室内用）/（mg/L）E0级，燃烧性能B1级 | 222 | ㎡
|  | 装饰基层板 | 12mm厚阻燃板 | 222 | ㎡
| 屋面系统 （由上至下） | 屋面防水 | 防水卷材为-20℃-90℃的SBS卷材，厚度≧4.0mm | 84 | ㎡
|  | 屋面保温 | 75mm厚防火复合保温，导热系数≤0.043，根据深化设计进行调整。 | 84 | ㎡
|  | 屋面承重板 | 18mm屋面承重板 | 84 | ㎡
|  | 屋面龙骨 | 主要规格：镀锌矩形钢管50*100*2.5，40*80*2.0mm国标，具体以深化设计为准 | 84 | ㎡
|  | 卫生间 | 卫浴一体 | 1 | 项
|  | 吊顶龙骨 | 主要规格：镀锌矩形钢管50*50*2.0mm，国标 | 84 | ㎡
|  | 室内吊顶 | 8mm铝扣板集成吊顶，规格600x600，防火、防水、抗污染 | 84 | ㎡
| 造型 | 帽檐钢龙骨 | 主要规格：镀锌矩形钢管50*50*2.0mm国标 | 21 | ㎡
|  | 帽檐造型 | 铝单板，氟碳喷涂，优异的耐久性 | 10 | ㎡
|  | 110立柱龙骨 | 主要规格：镀锌矩形钢管80*80*2.5mm，40*80*2.0mm国标 | 12 | ㎡
|  | 110立柱造型 | 铝单板，氟碳喷涂，优异的耐久性 | 12 | ㎡
| 门窗系统 | 室内窗套 | 镀锌钢板，激光切割，折弯成型，颜色采用白色系，直口 | 12 | ㎡
|  | 平开窗 | 断桥铝上悬窗（含纱窗），玻璃：2层中空钢化玻璃，中空内部镀膜处理（防晒、亮暗视觉差异） | 12 | ㎡
|  | 幕墙窗 | 幕墙玻璃，钢化中空镀膜,玻璃规格：2层中空钢化玻璃，中空内部镀膜处理（防晒、亮暗视觉差异） | 24 | ㎡
|  | 室内门 | 定制木门，含同色门套 | 3 | 套
|  | 入户门 | 肯德基对开门，双层钢化中空镀膜玻璃,玻璃规格：6+9A+6 | 6 | ㎡
二、电力系统
| 电力系统 | 配电系统 | 强电配电箱、暗装电箱中心距地面完成面1500mm左右、含地线排 | 1 | 套
|  |  | 总开：空气开关，漏电保护器，断路器总闸2P63A | 1 | 套
|  |  | 分开：空气开关，过载保护开关系统2P16A/1P10A | 1 | 套
|  |  | 预留分开：空气开关，过载保护开关系统2P16A | 1 | 套
|  |  | 弱电配电箱、暗装电箱下沿距地面完成面300mm、含供电电源 | 1 | 套
|  | 电力电缆 | 三厂电缆，塑铜线1.5MM ≤5根用PVC20线管 主要用于灯具 | 1 | 套
|  |  | 三厂电缆，塑铜线2.5MM ≤4根用PVC20线管 主要用于五孔插座 | 1 | 套
|  |  | 三厂电缆，塑铜线4.0MM ≤3根用PVC20线管 主要用于空调插座及大功率设备 | 1 | 套
|  |  | 三厂电缆，塑铜线6.0MM ≤3根用PVC25线管 主要用于特殊设备 | 1 | 套
|  | 插座电源 | 正泰空调插座，86盒暗装 | 4 | 套
|  |  | 正泰五孔插座，86盒暗装 | 20 | 套
|  |  | 预留室外显示屏等线路（根据甲方需求） | 1 | 套
|  | 电源开关 | 单联单控，86盒暗装 | 5 | 套
|  |  | LED平板灯 | 20 | 套
|  | 弱电线路 | 根据客户要求预留弱电线路线管 | 1 | 套
|  | LED屏 | 单色LED屏，P10，220v黑底红字，规格需定制，开关电源负荷：5V/40A；亮度≥8000cd/m2 | 1 | 套
|  | 爆闪灯 | 红蓝爆闪灯，单路控制 | 14 | 套
|  | 室外照明 | 筒灯（前厅帽檐下方） | 6 | 套
|  | 发光字 | 亚克力平面发光字 | 1 | 套
|  | 耗材 | 结构胶、螺丝、焊材、磨具 | 1 | 项
|  | 现场措施及管理费 |  | 1 | 项
|  | 运输费 |  | 1 | 套
|  | 机械 | 吊装，搬运，高空 | 1 | 项
|  | 基础硬化及水电 |  | 1 | 项
|  | 利润 |  | 1 | 项
|  | 税金 |  | 1 | 项