## 封-1 招标工程量清单封面
|  | 许昌市西关派出所改造项目 |  | 工程
招 标 工 程 量 清 单
招 标 人：
(单位盖章)
造价咨询人：
(单位盖章)
年 月 日
封-1
河南省建设工程造价计价软件测评合格编号：2021-RJ002；2020-RJ002；2019-RJ004；2017-RJ004

## 扉-1 工程量清单扉页
| 许昌市西关派出所改造项目 |  |  |  | 工程
招 标 工 程 量 清 单
招 标 人： |  |  | 造价咨询人：
|  | （单位盖章） |  | (单位资质专用章)
法定代表人 或其授权人： |  |  | 法定代表人 或其授权人：
|  | (签字或盖章) |  | (签字或盖章)
编 制 人： |  |  | 复 核 人：
|  | (造价人员签字盖专用章) |  | (造价工程师签字盖专用章)
编 制 时 间： |  | 年 月 日 | 复 核 时 间： | 年 月 日
扉-1

## 封-1 招标工程量清单封面【临街楼】
|  | 临街楼 |  | 工程
招 标 工 程 量 清 单
招 标 人：
(单位盖章)
造价咨询人：
(单位盖章)
年 月 日
封-1
河南省建设工程造价计价软件测评合格编号：2021-RJ002；2020-RJ002；2019-RJ004；2017-RJ004

## 扉-1 工程量清单扉页【临街楼】
| 临街楼 |  |  |  | 工程
招 标 工 程 量 清 单
招 标 人： |  |  | 造价咨询人：
|  | （单位盖章） |  | (单位资质专用章)
法定代表人 或其授权人： |  |  | 法定代表人 或其授权人：
|  | (签字或盖章) |  | (签字或盖章)
编 制 人： |  |  | 复 核 人：
|  | (造价人员签字盖专用章) |  | (造价工程师签字盖专用章)
编 制 时 间： |  | 年 月 日 | 复 核 时 间： | 年 月 日
扉-1

## 表-01 总说明【临街楼】
总 说 明
工程名称：临街楼 | 第 1 页 共 1 页
表-01

## 表-08 分部分项工程和单价措施项目清单与计价表【临街楼】
分部分项工程和单价措施项目清单与计价表
工程名称：临街楼 |  |  |  | 标段：许昌市西关派出所改造项目 |  |  |  |  | 第 1 页 共 1 页
序号 | 项目编码 | 项目名称 | 项目特征描述 |  | 计量单位 | 工程量 | 金 额(元)
[7 empty] | 综合单价 | 合 价 |  | 其中
暂估价
拆除工程
1 | 011601001001 | 砖砌体拆除 | [项目特征] 1.砌体名称:砖墙 2.砌体材质:粘土砖 3.拆除高度:4m以内 [工作内容] 1.拆除 2.控制扬尘 3.清理 4.建渣场内、外运输 |  | m3 | 7.39
2 | 011604002001 | 内墙抹灰及面层拆除 | [项目特征] 1.拆除部位:内墙面 2.抹灰层种类:石灰砂浆 [工作内容] 1.拆除 2.控制扬尘 3.清理 4.建渣场内、外运输 |  | m2 | 800
3 | 011606002001 | 石膏板墙面拆除 | [项目特征] 1.拆除的基层类型:根据现场情况 2.龙骨及饰面种类:石膏板墙面 [工作内容] 1.拆除 2.控制扬尘 3.清理 4.建渣场内、外运输 |  | m2 | 359.02
4 | 011605001001 | 混凝土地坪拆除 | [项目特征] 1.饰面材料种类:木地板面层 [工作内容] 1.拆除 2.控制扬尘 3.清理 4.建渣场内、外运输 |  | m2 | 193.8
5 | 011602001001 | 台面拆除 | [项目特征] 1.构件名称:垫层 2.材质:素混凝土 [工作内容] 1.拆除 2.控制扬尘 3.清理 4.建渣场内、外运输 |  | m3 | 2.4
6 | 011606003001 | 铝扣板吊顶拆除 | [项目特征] 1.拆除的基层类型:铝合金龙骨 2.龙骨及饰面种类:铝扣板 [工作内容] 1.拆除 2.控制扬尘 3.清理 4.建渣场内、外运输 |  | m2 | 16.6
7 | 011606003002 | 楼梯、走道、房间内吊顶拆除 | [项目特征] 1.拆除的基层类型:龙骨 2.龙骨及饰面种类:石膏板 [工作内容] 1.拆除 2.控制扬尘 3.清理 4.建渣场内、外运输 |  | m2 | 170.5
8 | 011610001001 | 木门窗拆除 | [项目特征] 1.室内高度:3.4-4.2m 2.门窗洞口尺寸:800*2500 [工作内容] 1.拆除 2.控制扬尘 3.清理 4.建渣场内、外运输 |  | 樘 | 12
9 | 011610002001 | 玻璃窗拆除 | [项目特征] 1.室内高度:3.4-4.2m 2.门窗洞口尺寸:800*2500 [工作内容] 1.拆除 2.控制扬尘 3.清理 4.建渣场内、外运输 |  | 樘 | 2
10 | 011610002002 | 玻璃门拆除 | [项目特征] 1.室内高度:3.4-4.2m 2.门窗洞口尺寸:1400*2500 [工作内容] 1.拆除 2.控制扬尘 3.清理 4.建渣场内、外运输 |  | 樘 | 1
11 | 011606003003 | 雨棚拆除 | [项目特征] 1.拆除的基层类型:镀锌方钢管 2.龙骨及饰面种类:铝塑板 3.面积:按照垂直投影面积计算 [工作内容] 1.拆除 2.控制扬尘 3.清理 4.建渣场内、外运输 |  | m2 | 59.84
12 | 011607002001 | 屋面拆除 | [项目特征] 1.防水层种类:3+4SBS 防水卷材 2.找平层:20mm水泥砂浆 3.保温:60mm挤塑苯板 4.找坡层:最薄处30mm厚找坡层 [工作内容] 1.铲除 2.控制扬尘 3.清理 4.建渣场内、外运输 |  | m2 | 395
13 | 011606002002 | 背景墙拆除 | [项目特征] 1.拆除的基层类型:根据现场情况 2.龙骨及饰面种类:背景墙拆除 [工作内容] 1.拆除 2.控制扬尘 3.清理 4.建渣场内、外运输 |  | m2 | 9.15
14 | 011614002001 | 吧台拆除 | [项目特征] 1.柜体材质:吧台拆除 2.柜体尺寸：长、宽、高:8000*600*900 [工作内容] 1.拆除 2.控制扬尘 3.清理 4.建渣场内、外运输 |  | m | 8
15 | 011614003001 | 门套拆除 | [项目特征] 1.材质:木门套 [工作内容] 1.拆除 2.控制扬尘 3.清理 4.建渣场内、外运输 |  | m | 1
16 | 011601001003 | 洗头房台面、卫生间台面及便池拆除 | [项目特征] 1.砌体名称:洗头房台面、卫生间台面 2.砌体材质:粘土砖 3.拆除高度:300mm 4.砌体表面的附着物种类:便池等 [工作内容] 1.拆除 2.控制扬尘 3.清理 4.建渣场内、外运输 |  | m3 | 5.95
17 | 011612002001 | 洗发台拆除 | [项目特征] 1.卫生洁具种类:洗发台 [工作内容] 1.拆除 2.控制扬尘 3.清理 4.建渣场内、外运输 |  | 套 | 2
18 | 011612002002 | 洗手池拆除 | [项目特征] 1.卫生洁具种类:洗手池 [工作内容] 1.拆除 2.控制扬尘 3.清理 4.建渣场内、外运输 |  | 套 | 2
19 | 011601001002 | 池子拆除 | [项目特征] 1.砌体名称:水池 2.砌体材质:粘土砖 3.拆除高度:600-800mm [工作内容] 1.拆除 2.控制扬尘 3.清理 4.建渣场内、外运输 |  | m3 | 0.71
20 | 011601001004 | 垃圾道拆除 | [项目特征] 1.砌体名称:垃圾道拆除 2.砌体材质:粘土砖 3.拆除高度:11m [工作内容] 1.拆除 2.控制扬尘 3.清理 4.建渣场内、外运输 |  | m3 | 2.75
21 | 011614005001 | 石膏线拆除 | [项目特征] 1.材质:石膏线拆除 [工作内容] 1.拆除 2.控制扬尘 3.清理 4.建渣场内、外运输 |  | m | 131.2
22 | 011605002001 | 立面块料拆除 | [项目特征] 1.拆除的基层类型:水泥砂浆 2.饰面材料种类:瓷砖 [工作内容] 1.拆除 2.控制扬尘 3.清理 4.建渣场内、外运输 |  | m2 | 111.4
23 | 011614005002 | 踢脚线拆除 | [项目特征] 1.材质:踢脚线拆除 [工作内容] 1.拆除 2.控制扬尘 3.清理 4.建渣场内、外运输 |  | m | 448
24 | 011609002001 | 隔断隔墙拆除 | [项目特征] 1.拆除隔墙的骨架种类:钢/木龙骨 2.拆除隔墙的饰面种类:石膏板 [工作内容] 1.拆除 2.控制扬尘 3.清理 4.建渣场内、外运输 |  | m2 | 10.8
25 | 011609002002 | 窗体封板拆除 | [项目特征] 1.拆除隔墙的骨架种类:钢/木龙骨 2.拆除隔墙的饰面种类:石膏板 [工作内容] 1.拆除 2.控制扬尘 3.清理 4.建渣场内、外运输 |  | m2 | 8
分部小计
土建工程
1 | 011102003001 | 陶瓷地砖楼面 | [项目特征] 1.结合层厚度、砂浆配合比:20厚预拌地面砂浆DSM15 2.面层材料品种、规格、颜色:陶瓷地砖楼面 3.其他:原地砖上贴瓷砖 [工作内容] 1.基层清理 2.抹找平层 3.面层铺设、磨边 4.嵌缝 5.刷防护材料 6.酸洗、打蜡 7.材料运输 |  | m2 | 967.57
2 | 011102003002 | 陶瓷地砖防滑楼面 | [项目特征] 1.结合层厚度、砂浆配合比:20厚预拌地面砂浆DSM15 2.面层材料品种、规格、颜色:陶瓷地砖防滑楼面 3.其他:原地砖上贴瓷砖 [工作内容] 1.基层清理 2.抹找平层 3.面层铺设、磨边 4.嵌缝 5.刷防护材料 6.酸洗、打蜡 7.材料运输 |  | m2 | 24.58
3 | 011204003001 | 块料墙面 | [项目特征] 1.墙体类型:砖墙 2.安装方式:粘贴 3.面层材料品种、规格、颜色:5厚釉面砖 4.缝宽、嵌缝材料种类:白水泥嵌缝二遍。 5.防护材料种类:1.5厚聚合物水泥防水涂料（Ⅰ型） [工作内容] 1.基层清理 2.砂浆制作、运输 3.粘结层铺贴 4.面层安装 5.嵌缝 6.刷防护材料 7.磨光、酸洗、打蜡 |  | m2 | 123.17
4 | 011201002001 | 墙面装饰抹灰 | [项目特征] 1.墙体类型:砖墙 2.底层厚度、砂浆配合比:7厚预拌抹灰砂浆DPM5 3.面层厚度、砂浆配合比:6厚预拌抹灰砂浆DPM10抹平表面拉毛表面拉毛 [工作内容] 1.基层清理 2.砂浆制作、运输 3.底层抹灰 4.抹面层 5.抹装饰面 6.勾分格缝 |  | m2 | 1189.79
5 | 011407001001 | 墙面喷刷涂料 | [项目特征] 1.喷刷涂料部位:内墙面 2.腻子种类:普通耐水腻子 3.刮腻子要求:两遍腻子 4.涂料品种、喷刷遍数:两遍乳胶漆 [工作内容] 1.基层清理 2.刮腻子 3.刷、喷涂料 |  | m2 | 2141.62
6 | 011301001001 | 天棚抹灰 | [项目特征] 1.基层类型:砖墙面 2.抹灰厚度、材料种类:5厚预拌抹灰砂浆DP M10打底 3.砂浆配合比:3厚预拌抹灰抗裂砂浆DP M5表面拉毛。 [工作内容] 1.基层清理 2.底层抹灰 3.抹面层 |  | m2 | 797.25
7 | 011407002001 | 天棚喷刷涂料 | [项目特征] 1.基层类型:抹灰面 2.喷刷涂料部位:天棚 3.腻子种类:普通防水腻子 4.刮腻子要求:两遍腻子 5.涂料品种、喷刷遍数:两遍乳胶漆 [工作内容] 1.基层清理 2.刮腻子 3.刷、喷涂料 |  | m2 | 797.25
8 | 011302001002 | 矿棉板吊顶 | [项目特征] 1.龙骨材料种类、规格、中距:次龙骨中距500或600，横撑龙骨中距500-600 2.基层材料种类、规格:600x600厚11矿棉板，自攻螺钉拧牢，孔眼用腻子填平 [工作内容] 1.基层清理、吊杆安装 2.龙骨安装 3.基层板铺贴 4.面层铺贴 5.嵌缝 6.刷防护材料 |  | m2 | 194.12
9 | 011302001001 | 铝合金方(矩)形板吊顶 | [项目特征] 1.吊顶形式、吊杆规格、高度:铝合金方(矩)形板 [工作内容] 1.基层清理、吊杆安装 2.龙骨安装 3.基层板铺贴 4.面层铺贴 5.嵌缝 6.刷防护材料 |  | m2 | 37.8
10 | 011201001001 | 外墙抹灰 | [项目特征] 1.墙体类型:砖墙 2.界面剂:2厚配套专用界面砂浆批刮 3.底层厚度、砂浆配合比:9厚预拌抹灰砂浆DPM15，6厚预拌抹灰砂浆DPM20找平 4.面层厚度、砂浆配合比:9厚预拌抹灰砂浆DPM15 5.装饰面材料种类:5厚干粉类聚合物水泥防水砂浆，中间压入一层耐碱玻璃纤维网布 [工作内容] 1.基层清理 2.砂浆制作、运输 3.底层抹灰 4.抹面层 5.抹装饰面 6.勾分格缝 |  | m2 | 630.15
11 | 011407001002 | 墙面喷刷涂料 | [项目特征] 1.基层类型:抹灰面 2.喷刷涂料部位:外墙 3.腻子种类:外墙防水腻子 4.涂料品种、喷刷遍数:两遍乳胶漆 [工作内容] 1.基层清理 2.刮腻子 3.刷、喷涂料 |  | m2 | 630.15
12 | 01B002 | 钢结构雨棚 | [项目特征] 1.面层铝塑板 2.钢骨架见设计雨棚内部结构构件 3.面积按照垂直投影面积计算 [工作内容] 1.施工 |  | ㎡ | 54.25
13 | 010902001001 | 不上人屋面 | [项目特征] 1.卷材品种、规格、厚度:4mm厚SBS改性沥青防水卷材（带岩片）+3mm厚SBS改性沥青 2.找平层:20厚1:3水泥砂浆 3.保温层:60厚挤塑聚苯板保温层、抗压强度单块最小值不小于0.225MPa 4.找平层:最薄处30厚找坡3%找坡层；1:8水泥加气混凝土碎块 [工作内容] 1.基层处理 2.找坡层施工 3.保温层施工 4.找平层施工 5.防水层施工 |  | m2 | 396
14 | 01B003 | 吧台 | [项目特征] 1.尺寸:6800*650 2.面层:人造石英石8mm，基层：骨架免漆板 3.详见设计图纸 [工作内容] 1.骨架免漆板采购施工 2.面层施工 |  | m | 6
15 | 011503001001 | 金属扶手、栏杆、栏板 | [项目特征] 1.扶手材料种类、规格:φ50X15不锈钢扶手,φ25X12不锈钢立杆 2.栏杆材料种类、规格:不锈钢栏杆900mm净高，杆间净距≤1100mm [工作内容] 1.制作 2.运输 3.安装 4.刷防护材料 |  | m | 1.5
16 | 01B004 | 瓷砖空鼓检查 | [项目特征] 1.瓷砖空鼓检查 2.空鼓瓷砖拆除 [工作内容] 1.空鼓检查 2.空鼓瓷砖拆除 3.地面平整 |  | 项 | 1
分部小计
电气工程
1 | 030404017001 | 配电箱 | [项目特征] 1.名称:PZ30配电箱 2.型号:1AL 3.安装方式:暗装,距地1.5m [工作内容] 1.本体安装 2.基础型钢制作、安装 3.焊、压接线端子 4.补刷（喷)油漆 5.接地 |  | 台 | 1
2 | 030404017002 | 配电箱 | [项目特征] 1.名称:PZ30配电箱 2.型号:2AL 3.安装方式:暗装,距地1.5m [工作内容] 1.本体安装 2.基础型钢制作、安装 3.焊、压接线端子 4.补刷（喷)油漆 5.接地 |  | 台 | 1
3 | 030404017003 | 配电箱 | [项目特征] 1.名称:PZ30配电箱 2.型号:3AL 3.安装方式:暗装,距地1.5m [工作内容] 1.本体安装 2.基础型钢制作、安装 3.焊、压接线端子 4.补刷（喷)油漆 5.接地 |  | 台 | 1
4 | 030404017004 | 配电箱 | [项目特征] 1.名称:PZ30配电箱 2.型号:APTC 3.安装方式:暗装,距地1.5m [工作内容] 1.本体安装 2.基础型钢制作、安装 3.焊、压接线端子 4.补刷（喷)油漆 5.接地 |  | 台 | 1
5 | 030404017005 | 配电箱 | [项目特征] 1.名称:PZ30配电箱 2.型号:ALE 3.安装方式:暗装,距地1.5m [工作内容] 1.本体安装 2.基础型钢制作、安装 3.焊、压接线端子 4.补刷（喷)油漆 5.接地 |  | 台 | 1
6 | 030404017006 | 配电箱 | [项目特征] 1.名称:PZ30配电箱 2.型号:PD-A 3.安装方式:暗装,距地1.5m [工作内容] 1.本体安装 2.基础型钢制作、安装 3.焊、压接线端子 4.补刷（喷)油漆 5.接地 |  | 台 | 1
7 | 030408001001 | 电力电缆 | [项目特征] 1.名称:电力电缆 2.规格:YJV-4X35+1X16 [工作内容] 1.电缆敷设 2.揭（盖）盖板 |  | m | 29
8 | 030408001002 | 电力电缆 | [项目特征] 1.名称:电力电缆 2.规格:YJV-4X50+1X25 [工作内容] 1.电缆敷设 2.揭（盖）盖板 |  | m | 46.7
9 | 030411004002 | 配线 | [项目特征] 1.名称:配线 2.配线形式:线槽 3.型号:BV-2.5 [工作内容] 1.配线 2.钢索架设（拉紧装置安装） 3.支持体（夹板、绝缘子、槽板等)安装 |  | m | 1561.89
10 | 030411004005 | 配线 | [项目特征] 1.名称:配线 2.配线形式:线槽 3.型号:NHBV-2.5 [工作内容] 1.配线 2.钢索架设（拉紧装置安装） 3.支持体（夹板、绝缘子、槽板等)安装 |  | m | 382
11 | 030411004003 | 配线 | [项目特征] 1.名称:配线 2.配线形式:线槽 3.型号:NHBV-4 [工作内容] 1.配线 2.钢索架设（拉紧装置安装） 3.支持体（夹板、绝缘子、槽板等)安装 |  | m | 140.1
12 | 030411004004 | 配线 | [项目特征] 1.名称:配线 2.配线形式:线槽 3.型号:NHBV-4 [工作内容] 1.配线 2.钢索架设（拉紧装置安装） 3.支持体（夹板、绝缘子、槽板等)安装 |  | m | 1676.4
13 | 030411004006 | 配线 | [项目特征] 1.名称:配线 2.配线形式:线槽 3.型号:NHBV-4 [工作内容] 1.配线 2.钢索架设（拉紧装置安装） 3.支持体（夹板、绝缘子、槽板等)安装 |  | m | 1676.4
14 | 030411004007 | 配线 | [项目特征] 1.名称:管内穿线 2.配线形式:线槽 3.型号:ZN-RYS-2x2.5 [工作内容] 1.配线 2.钢索架设（拉紧装置安装） 3.支持体（夹板、绝缘子、槽板等)安装 |  | m | 382
15 | 030411002001 | 线槽 | [项目特征] 1.名称:塑料线槽 2.材质:塑料 3.规格:PR20*20 [工作内容] 1.本体安装 2.补刷（喷)油漆 |  | m | 1246.22
16 | 030411001001 | 配管 | [项目特征] 1.名称:焊接钢管 2.规格:SC15 3.配置形式:明敷 [工作内容] 1.电线管路敷设 2.钢索架设（拉紧装置安装） 3.预留沟槽 4.接地 |  | m | 205.23
17 | 030411001002 | 配管 | [项目特征] 1.名称:焊接钢管 2.材质:SC20 3.配置形式:明敷 [工作内容] 1.电线管路敷设 2.钢索架设（拉紧装置安装） 3.预留沟槽 4.接地 |  | m | 8
18 | 030411003001 | 桥架 | [项目特征] 1.名称:电缆桥架 2.规格:CT200*100 3.材质:镀锌 [工作内容] 1.本体安装 2.接地 |  | m | 12
19 | 030412001001 | 普通灯具 | [项目特征] 1.名称:平板灯 2.型号:600*600 LED12W 3.类型:吸顶 [工作内容] 1.本体安装 |  | 套 | 1
20 | 030412001002 | 普通灯具 | [项目特征] 1.名称:平板灯 2.型号:300*600 LED12W 3.类型:吸顶 [工作内容] 1.本体安装 |  | 套 | 127
21 | 030412001003 | 普通灯具 | [项目特征] 1.名称:平板灯 2.型号:300*600 LED12W 3.类型:吸顶 [工作内容] 1.本体安装 |  | 套 | 6
22 | 030412001004 | 普通灯具 | [项目特征] 1.名称:自带蓄电池的应急灯 2.型号:LED2*2W 3.类型:壁装 距地2.4m [工作内容] 1.本体安装 |  | 套 | 20
23 | 030412004001 | 单向疏散标志灯 | [项目特征] 1.名称:单向疏散标志灯 2.型号:LED2W 3.安装形式:壁装距地0.3m [工作内容] 1.本体安装 |  | 套 | 13
24 | 030412004002 | 安全出口标志 | [项目特征] 1.名称:安全出口标志 2.型号:LED2W 3.安装形式:壁装距地0.3m [工作内容] 1.本体安装 |  | 套 | 12
25 | 030404034001 | 照明开关 | [项目特征] 1.名称:单联单控开关 2.规格:10A 3.安装方式:距地1.3m [工作内容] 1.本体安装 2.接线 |  | 个 | 6
26 | 030404034002 | 照明开关 | [项目特征] 1.名称:单联双控开关 2.规格:10A 3.安装方式:距地1.3m [工作内容] 1.本体安装 2.接线 |  | 个 | 8
27 | 030404034003 | 照明开关 | [项目特征] 1.名称:双联单控开关 2.规格:10A 3.安装方式:距地1.3m [工作内容] 1.本体安装 2.接线 |  | 个 | 33
28 | 030404034004 | 照明开关 | [项目特征] 1.名称:三联单控开关 2.规格:10A 3.安装方式:距地1.3m [工作内容] 1.本体安装 2.接线 |  | 个 | 8
29 | 030404035001 | 插座 | [项目特征] 1.名称:五孔插座（包含接线盒） 2.规格:10A [工作内容] 1.本体安装 2.接线 |  | 个 | 155
30 | 030404035002 | 插座 | [项目特征] 1.名称:三孔插座（包含接线盒） 2.规格:16A [工作内容] 1.本体安装 2.接线 |  | 个 | 39
31 | 030404035003 | 插座 | [项目特征] 1.名称:空调三孔安全型插座（包含接线盒） 2.规格:16A [工作内容] 1.本体安装 2.接线 |  | 个 | 4
分部小计
弱电工程
1 | 030501005001 | 插箱、机柜 | [项目特征] 1.名称:IDF配线机柜 2.规格:18寸12U [工作内容] 1.本体安装 2.接电源线、保护地线、功能地线 |  | 台 | 1
2 | 030502010001 | 配线架 | [项目特征] 1.名称:ODF光缆配线架 2.规格:12芯 [工作内容] 1.安装、打接 |  | 个 | 3
3 | 030502010002 | 配线架 | [项目特征] 1.名称:六类配线架 2.规格:24口 [工作内容] 1.安装、打接 |  | 个 | 18
4 | 030502009001 | 跳线 | [项目特征] 1.名称:光纤跳线 [工作内容] 1.插接跳线 2.整理跳线 |  | 条 | 144
5 | 030501012001 | 交换机 | [项目特征] 1.名称:24口POE交换机 [工作内容] 1.本体安装 2.单体调试 |  | 台 | 3
6 | 030501012002 | 交换机 | [项目特征] 1.名称:48口接入交换机 [工作内容] 1.本体安装 2.单体调试 |  | 台 | 9
7 | 030502005001 | 双绞线缆 | [项目特征] 1.名称:超五类网线 [工作内容] 1.敷设 2.标记 3.卡接 |  | m | 1399.8
8 | 030502005002 | 监控网线带电源一体线 | [项目特征] 1.名称:监控网线带电源一体线 [工作内容] 1.敷设 2.标记 3.卡接 |  | m | 211.8
9 | 030411004008 | 配线 | [项目特征] 1.名称:弱电线 2.配线形式:HYV-2*0.5 [工作内容] 1.配线 2.钢索架设（拉紧装置安装） 3.支持体（夹板、绝缘子、槽板等)安装 |  | m | 556.77
10 | 030411002002 | 线槽 | [项目特征] 1.名称:塑料线槽 2.材质:塑料 3.规格:PR20*20 [工作内容] 1.本体安装 2.补刷（喷)油漆 |  | m | 1232
11 | 030502012001 | 信息插座 | [项目特征] 1.名称:网络插座 2.底盒材质、规格:86线盒 [工作内容] 1.端接模块 2.安装面板 |  | 个 | 64
12 | 030502004001 | 电视、电话插座 | [项目特征] 1.名称:电视插座 2.底盒材质、规格:86线盒 [工作内容] 1.本体安装 2.底盒安装 |  | 个 | 33
13 | 030507013001 | 录像设备 | [项目特征] 1.名称:硬盘录像机 2.规格:64路 [工作内容] 1.本体安装 2.单体调试 |  | 台 | 1
14 | 030404005001 | 弱电控制返回屏 | [工作内容] 1.本体安装 2.基础型钢制作、安装 3.端子板安装 4.焊、压接线端子 5.盘柜配线、端子接线 6.小母线安装 7.屏边安装 8.补刷（喷)油漆 9.接地 |  | 台 | 1
15 | 030507008001 | 监控摄像设备 | [工作内容] 1.本体安装 2.单体调试 |  | 台 | 1
分部小计
给排水工程
1 | 031001006001 | 塑料管 | [项目特征] 1.安装部位:室内 2.介质:水 3.材质、规格:PPR De50 4.连接形式:热熔 5.压力试验及吹、洗设计要求:根据规范 [工作内容] 1.管道安装 2.管件安装 3.塑料卡固定 4.阻火圈安装 5.压力试验 6.吹扫、冲洗 7.警示带铺设 |  | m | 29.68
2 | 031001006002 | 塑料管 | [项目特征] 1.安装部位:室内 2.介质:水 3.材质、规格:PPR De40 4.连接形式:热熔 5.压力试验及吹、洗设计要求:根据规范 [工作内容] 1.管道安装 2.管件安装 3.塑料卡固定 4.阻火圈安装 5.压力试验 6.吹扫、冲洗 7.警示带铺设 |  | m | 6
3 | 031001006003 | 塑料管 | [项目特征] 1.安装部位:室内 2.介质:水 3.材质、规格:PPR De32 4.连接形式:热熔 5.压力试验及吹、洗设计要求:根据规范 [工作内容] 1.管道安装 2.管件安装 3.塑料卡固定 4.阻火圈安装 5.压力试验 6.吹扫、冲洗 7.警示带铺设 |  | m | 6.5
4 | 031001006004 | 塑料管 | [项目特征] 1.安装部位:室内 2.介质:水 3.材质、规格:PPR De25 4.连接形式:热熔 5.压力试验及吹、洗设计要求:根据规范 [工作内容] 1.管道安装 2.管件安装 3.塑料卡固定 4.阻火圈安装 5.压力试验 6.吹扫、冲洗 7.警示带铺设 |  | m | 31.13
5 | 031001006005 | 塑料管 | [项目特征] 1.安装部位:室内 2.介质:水 3.材质、规格:PPR De20 4.连接形式:热熔 5.压力试验及吹、洗设计要求:根据规范 [工作内容] 1.管道安装 2.管件安装 3.塑料卡固定 4.阻火圈安装 5.压力试验 6.吹扫、冲洗 7.警示带铺设 |  | m | 2.5
6 | 031001006006 | 塑料管 | [项目特征] 1.安装部位:室内 2.材质、规格:PVC-U De110 3.连接形式:粘接 4.压力试验及吹、洗设计要求:灌水实验 [工作内容] 1.管道安装 2.管件安装 3.塑料卡固定 4.阻火圈安装 5.压力试验 6.吹扫、冲洗 7.警示带铺设 |  | m | 41.4
7 | 031001006007 | 塑料管 | [项目特征] 1.安装部位:室内 2.材质、规格:PVC-U De75 3.连接形式:粘接 4.压力试验及吹、洗设计要求:灌水实验 [工作内容] 1.管道安装 2.管件安装 3.塑料卡固定 4.阻火圈安装 5.压力试验 6.吹扫、冲洗 7.警示带铺设 |  | m | 15.1
8 | 031001006008 | 塑料管 | [项目特征] 1.安装部位:室内 2.材质、规格:PVC-U De50 3.连接形式:粘接 4.压力试验及吹、洗设计要求:灌水实验 [工作内容] 1.管道安装 2.管件安装 3.塑料卡固定 4.阻火圈安装 5.压力试验 6.吹扫、冲洗 7.警示带铺设 |  | m | 11.7
9 | 031003001001 | 螺纹阀门 | [项目特征] 1.类型:铜闸阀 2.规格、压力等级:DN50 3.连接形式:螺纹连接 [工作内容] 1.安装 2.电气接线 3.调试 |  | 个 | 1
10 | 031003001002 | 螺纹阀门 | [项目特征] 1.类型:铜闸阀 2.规格、压力等级:DN40 3.连接形式:螺纹连接 [工作内容] 1.安装 2.电气接线 3.调试 |  | 个 | 2
11 | 031003001003 | 螺纹阀门 | [项目特征] 1.类型:自动排气阀（含截止阀） 2.规格、压力等级:DN20 3.连接形式:螺纹连接 [工作内容] 1.安装 2.电气接线 3.调试 |  | 个 | 2
12 | 031004006001 | 大便器 | [项目特征] 1.规格、类型:感应式蹲式大便器 2.组装形式:包含成套附件 [工作内容] 1.器具安装 2.附件安装 |  | 组 | 7
13 | 031004007001 | 小便器 | [项目特征] 1.规格、类型:感应式小便器 2.组装形式:包含成套附件 [工作内容] 1.器具安装 2.附件安装 |  | 组 | 4
14 | 031004003001 | 洗脸盆 | [项目特征] 1.规格、类型:感应式洗脸盆 2.组装形式:含水龙头及成套附件 [工作内容] 1.器具安装 2.附件安装 |  | 组 | 5
15 | 031004003002 | 拖把池 | [项目特征] 1.规格、类型:拖把池及龙头 2.组装形式:包含成套附件 [工作内容] 1.器具安装 2.附件安装 |  | 组 | 3
分部小计
措施项目
合 计
注：为计取规费等的使用，可在表中增设其中：“定额人工费”。
表—08

## 表-08 分部分项工程和单价措施项目清单与计价表(主要清单
分部分项工程和单价措施项目清单与计价表 (主要清单)
工程名称：临街楼 |  |  |  |  | 标段：许昌市西关派出所改造项目 |  |  |  | 第 1 页 共 1 页
序号 | 项目编码 | 项目名称 | 项目特征描述 | 计量单位 |  | 工程量 | 金 额(元)
[7 empty] | 综合单价 | 合 价 |  | 其中
暂估价
合 计
注：为计取规费等的使用，可在表中增设其中：“定额人工费”。
表—08

## 表-11 总价措施项目清单与计价汇总表【临街楼】
总价措施项目清单与计价表
工程名称：临街楼 |  |  |  | 标段：许昌市西关派出所改造项目 |  |  |  |  | 第 1 页 共 1 页
序号 | 项目编码 | 项目名称 | 计 算 基 础 |  | 费率 (%) | 金 额(元) | 调整费 率(%) | 调整后 金额(元) |  | 备 注
1 | 011707001001 | 安全文明施工费 | 分部分项安全文明施工费+单价措施安全文明施工费
2 | 01 | 其他措施费（费率类）
2.1 | 011707002001 | 夜间施工增加费 | 分部分项其他措施费+单价措施其他措施费
2.2 | 011707004001 | 二次搬运费 | 分部分项其他措施费+单价措施其他措施费
2.3 | 011707005001 | 冬雨季施工增加费 | 分部分项其他措施费+单价措施其他措施费
3 | 02 | 其他（费率类）
合 计
编制人（造价人员）： |  |  |  | 复核人（造价工程师）：
注：1.“计算基础”中安全文明施工费可为“定额基价”、“定额人工费”或“定额人工费+定额机械费”，其他项目可为“定额人工费”或“定额人工费+定额机械费”。 2.按施工方案计算的措施费，若无“计算基础”和“费率”的数值，也可只填“金额”数值，但应在备注栏说明施工方案出处或计算方法。
表-11

## 表-12 其他项目清单与计价汇总表【临街楼】
其他项目清单与计价汇总表
工程名称：临街楼 |  |  | 标段：许昌市西关派出所改造项目 |  | 第 1 页 共 1 页
序号 | 项 目 名 称 | 金 额(元) |  | 结算金额(元) |  | 备 注
1 | 暂列金额 |  |  |  |  | 明细详见表-12-1
2 | 暂估价
2.1 | 材料（工程设备）暂估价 | — |  |  |  | 明细详见表-12-2
2.2 | 专业工程暂估价 |  |  |  |  | 明细详见表-12-3
3 | 计日工 |  |  |  |  | 明细详见表-12-4
4 | 总承包服务费 |  |  |  |  | 明细详见表-12-5
合 计 | [5 empty] | —
注：材料（工程设备）暂估单价进入清单项目综合单价，此处不汇总。
表—12

## 表-12-1 暂列金额明细表【临街楼】
暂列金额明细表
工程名称：临街楼 |  | 标段：许昌市西关派出所改造项目 |  |  |  | 第 1 页 共 1 页
序号 | 项 目 名 称 |  | 计量单位 | 暂定金额(元) | 备 注
合 计 |  |  |  |  | —
注：此表由招标人填写，如不能详列，也可只列暂定金额总额，投标人应将上述暂列金额计入投标总价中。
表—12—1

## 表-12-2 材料(工程设备)暂估价及调整表【临街楼】
材料（工程设备）暂估单价及调整表
工程名称：临街楼 |  |  |  |  | 标段：许昌市西关派出所改造项目 |  |  |  | 第 1 页 共 1 页
序号 | 材料(工程设备) 名称、规格、型号 | 计量 单位 | 数 量 |  | 暂 估(元) |  | 确 认(元) |  | 差额±(元) |  | 备 注
|  |  | 暂 估 | 确 认 | 单 价 | 合 价 | 单 价 | 合 价 | 单 价 | 合 价
注：此表由招标人填写“暂估单价”，并在备注栏说明暂估价的材料、工程设备拟用在那些清单项目上，投标人应将上述材料、工程设备暂估单价计入工程量清单综合单价报价中。
表—12—2

## 表-12-3 专业工程暂估价及结算价表【临街楼】
专业工程暂估价及结算价表
工程名称：临街楼 |  |  |  | 标段：许昌市西关派出所改造项目 |  |  | 第 1 页 共 1 页
序号 | 工 程 名 称 | 工 程 内 容 | 暂估金额 （元） |  | 结算金额 (元) | 差额±(元) |  | 备 注
合 计 |  |  | 0.00 |  |  |  |  | —
注：此表“暂估金额”由招标人填写，投标人应将“暂估金额”计入投标总价中。结算时按合同约定结算金额填写。
表—12—3

## 表-12-4 计日工表【临街楼】
计 日 工 表
工程名称：临街楼 |  |  |  | 标段：许昌市西关派出所改造项目 |  |  | 第 1 页 共 1 页
编号 | 项 目 名 称 | 单位 | 暂定数量 |  | 实际数量 | 综合单价 (元) |  | 合 价(元)
[8 empty] | 暂 定 | 实 际
一 | 人工
1
人工小计
二 | 材料
1
材料小计
三 | 施工机械
1
施工机械小计
四 | 企业管理费和利润
总 计
注：此表项目名称、暂定数量由招标人填写，编制招标控制价时，单价由招标人按有关计价规定确定；投标时，单价由投标人自主报价，按暂定数量计算合价计入投标总价中。结算时，按发承包双方确认的实际数量计算合价。
表—12—4

## 表-12-5 总承包服务费计价表【临街楼】
总承包服务费计价表
工程名称：临街楼 |  |  | 标段：许昌市西关派出所改造项目 |  |  | 第 1 页 共 1 页
序号 | 项 目 名 称 | 项目价值（元） |  | 服务内容 | 计算基础 |  | 费率(%) | 金 额(元)
| 合 计 | - |  | - |  |  | -
注：此表项目名称、服务内容由招标人填写，编制招标控制价时，费率及金额由招标人按有关计价规定确定；投标时，费率及金额由投标人自主报价，计入投标总价中。
表—12—5

## 表-13 规费、税金项目计价表【临街楼】
规费、税金项目计价表
工程名称：临街楼 |  |  | 标段：许昌市西关派出所改造项目 |  |  | 第 1 页 共 1 页
序号 | 项 目 名 称 | 计 算 基 础 |  | 计算基数 | 计算费率 (%) |  | 金 额(元)
1 | 规费 | 定额规费+工程排污费+其他
1.1 | 定额规费 | 分部分项规费+单价措施规费
1.2 | 工程排污费
1.3 | 其他
2 | 增值税 | 不含税工程造价合计
合 计
编制人（造价人员）： |  |  | 复核人（造价工程师）：
表—13

## 表-14 主要材料价格表【临街楼】
主要材料价格表
工程名称： |  | 临街楼 | [5 empty] | 第 1 页 共 1 页
序号 | 材料编码 |  | 材料名称 | 规格、型号 等特殊要求 | 单位 | 数 量 | 单 价 |  | 合 价
1 | 07050131 |  | 地砖 | 800mm*800mm | m2
2 | 09070101 |  | 矿棉板(岩棉板) |  | m2
3 | 10030125 |  | 铝合金龙骨不上人型(平面) | 600*600以上 | m2
4 | 13030103 |  | 108内墙涂料 |  | kg
5 | 13030133 |  | 成品腻子粉 |  | kg
6 | 13330105 |  | SBS改性沥青防水卷材 |  | m2
7 | 29090211 |  | 铜接线端子 | 20A | 个
8 | BCCLF12 |  | 线槽 |  | m
9 | BCCLF3 |  | 钢结构雨棚 |  | ㎡
10 | BCCLF7 |  | 吧台 |  | m
11 | 80010543 |  | 干混抹灰砂浆 | DP M10 | m3
12 | 80010751 |  | 干混地面砂浆 | DS M20 | m3
13 | 25000001@2 |  | 平板灯 | 300*600 LED12W | 套
14 | 28031431@5 |  | 绝缘电线 | BV-4 | m
15 | 28031437@1 |  | 超五类网线 |  | m
16 | 28110000 |  | 电力电缆 | 截面≤35mm2 | m
17 | 28110000@1 |  | 电力电缆 | 截面≤50mm2 | m
18 | 补充主材003 |  | 主站系统设备安装调试 局域网交换机 |  | 台
19 | 补充主材004 |  | 主站系统设备安装调试 局域网交换机 |  | 台
20 | 补充主材005 |  | 录编设备安装 录像机/放像机 |  | 台

## 表-14-1 主要材料价格表（电子评标）【临街楼】
主要材料价格表
工程名称： |  | 临街楼 | [5 empty] | 第 1 页 共 1 页
序号 | 材料编码 |  | 材料名称 | 规格、型号 等特殊要求 | 单位 | 数 量 | 单 价 |  | 合 价

## 表-16 总价项目进度款支付分解表【临街楼】
总价项目进度款支付分解表
工程名称：临街楼 |  |  | 标段：许昌市西关派出所改造项目 |  |  |  |  | 单位：元
序号 | 项目名称 | 总价金额 |  | 首次 支付 | 二次 支付 | 三次 支付 | 四次 支付 |  | 五次 支付
1 | 安全文明施工费
2 | 其他措施费（费率类）
2.1 | 夜间施工增加费
2.2 | 二次搬运费
2.3 | 冬雨季施工增加费
3 | 其他（费率类）
合 计
编制人（造价人员）： |  |  | 复核人（造价工程师）：
注：1 本表应由承包人在投标报价时根据发包人在招标文件明确的进度款支付周期与报价填写，签订合同时，发承包双方可就支付分解协商调整后作为合同附件。 2 单价合同使用本表，“支付”栏时间应与单价项目进度款支付周期相同。 3 总价合同使用本表，“支付”栏时间应与约定的工程计量周期相同。
表—16

## 表-20 发包人提供材料和工程设备一览表【临街楼】
发包人提供材料和工程设备一览表
工程名称：临街楼 |  |  |  | 标段：许昌市西关派出所改造项目 |  |  | 第 1 页 共 1 页
序号 | 材料(工程设备) 名称、规格、型号 | 单位 | 数 量 |  | 单 价(元) | 交货方式 | 送达地点 | 备 注
注：此表由招标人填写，供投标人在投标报价、确定总承包服务费时参考。
表-20

## 表-21 承包人提供主要材料和工程设备一览表【临街楼】
承包人提供主要材料和工程设备一览表 (适用于造价信息差额调整法)
工程名称：临街楼 |  |  |  |  | 标段：许昌市西关派出所改造项目 |  |  |  | 第 1 页 共 1 页
序号 | 名称、规格、型号 | 单位 | 数 量 | 风险系数 (%) |  | 基准单价 （元） | 投标单价 （元） | 发承包人 确认单价 (元) |  | 备 注
注：1 此表由招标人填写除“投标单价”栏的内容，投标人在投标时自主确定投标单价。 2 招标人应优先采用工程造价管理机构发布的单价作为基准单价，未发布的，通过市场调查确定其基准单价。
表-21

## 表-22 承包人提供主要材料和工程设备一览表【临街楼】
承包人提供主要材料和工程设备一览表 (适用于价格指数差额调整法)
工程名称：临街楼 |  |  | 标段：许昌市西关派出所改造项目 |  |  | 第 1 页 共 1 页
序号 | 名称、规格、型号 | 变值权重B |  | 基本价格指数F0 | 现行价格指数Ft |  | 备 注
| 定值权重A |  |  | — | —
合 计 |  | 1 |  | — | —
注：1.“名称、规格、型号”、“基本价格指数”栏由招标人填写，基本价格指数应首先采用工程造价管理机构发布的价格指数，没有时，可采用发布的价格代替。如人工、机械费也采用本法调整，由招标人在“名称”栏填写。 2.“变值权重”栏由投标人根据该项人工、机械费和材料、工程设备价值在投标总报价中所占的比例填写，1减去其比例为定值权重。 3.“现行价格指数”按约定的付款证书相关周期最后一天的前42天的各项价格指数填写，该指数应首先采用工程造价管理机构发布的价格指数，没有时，可采用发布的价格代替。
表-22

## 表-23 单位工程主材表【临街楼】
单位工程主材表
工程名称： |  | 临街楼 | [5 empty] | 第 1 页 共 1 页
序号 | 名称及规格 |  | 单位 | 数量 | 市场价 | 市场价合计 | 厂家 |  | 产地
1 | 红外感应龙头及配件 15 |  | 套 | 5.05
2 | 大便器存水弯 DN100 |  | 个 | 7.07
3 | 角型阀(带铜活) DN15 |  | 个 | 5.05
4 | 防污器 DN32 |  | 个 | 7.07
5 | 小便器冲水连接管 DN15 |  | 根 | 4.04
6 | 小便器排水附件 |  | 套 | 4.04
7 | 冲洗管 DN32 |  | 根 | 7.07
8 | 镀锌钢管 公称直径DN≤15 |  | m | 219.6269
9 | 金属软管 D15 |  | 根 | 10.1
10 | PPR给水管 De40 |  | m | 6.096
11 | PPR给水管 De32 |  | m | 6.604
12 | PPR给水管 De25 |  | m | 31.6281
13 | PPR给水管 De20 |  | m | 2.54
14 | PPR给水管 De50 |  | m | 30.1549
15 | PVC-U 排水管 De110 |  | m | 39.33
16 | PVC-U 排水管 De75 |  | m | 14.345
17 | PVC-U 排水管 De50 |  | m | 11.8404
18 | 螺纹管件 DN15 |  | 个 | 5.05
19 | 室内塑料排水管粘接管件 De110 |  | 个 | 47.8584
20 | 室内塑料排水管粘接管件 De75 |  | 个 | 17.4556
21 | 室内塑料排水管粘接管件 公称外径50mm以内 |  | 个 | 8.073
22 | 室内塑料给水管电熔管件 De40 |  | 个 | 5.322
23 | 室内塑料给水管电熔管件 De32 |  | 个 | 7.0265
24 | 室内塑料给水管电熔管件 De25 |  | 个 | 38.1343
25 | 室内塑料给水管电熔管件 De20 |  | 个 | 3.8
26 | 室内塑料给水管电熔管件 De50 |  | 个 | 22.0226
27 | 铜闸阀 DN40 |  | 个 | 2.02
28 | 铜闸阀 DN50 |  | 个 | 1.01
29 | 自动排气阀（含截止阀） DN20 |  | 个 | 2.02
30 | 洗脸盆 |  | 个 | 5.05
31 | 瓷蹲式大便器 |  | 个 | 7.07
32 | 挂式小便器 |  | 个 | 4.04
33 | 洗脸盆托架 |  | 副 | 5.05
34 | 洗脸盆排水附件 |  | 套 | 5.05
35 | 平板灯 600*600 LED12W |  | 套 | 1.01
36 | 平板灯 300*600 LED12W |  | 套 | 134.33
37 | 自带蓄电池的应急灯 LED2*2W |  | 套 | 20.2
38 | 单向疏散标志灯 LED2W |  | 套 | 13.13
39 | 安全出口标志 LED2W |  | 套 | 12.12
40 | 单联双控开关 10A |  | 只 | 8.16
41 | 单联单控开关 10A |  | 只 | 6.12
42 | 双联单控开关 10A |  | 只 | 33.66
43 | 三联单控开关 10A |  | 只 | 8.16
44 | 插座 明装 |  | 个 | 33.33
45 | 插座 单口 |  | 个 | 64.64
46 | 五孔插座（包含接线盒） 10A |  | 套 | 158.1
47 | 三孔插座（包含接线盒） 16A |  | 套 | 39.78
48 | 空调三孔安全型插座（包含接线盒） 16A |  | 套 | 4.08
49 | 铜芯多股绝缘电线 ZN-RYS-2x2.5 |  | m | 412.56
50 | 弱电线 HYV-2*0.5 |  | m | 601.3116
51 | 绝缘电线 NHBV-4 |  | m | 147.105
52 | 绝缘电线 BV-2.5 |  | m | 1639.9845
53 | 绝缘电线 NHBV-2.5 |  | m | 401.1
54 | 绝缘电线 BV-4 |  | m | 3520.44
55 | 双绞线缆 |  | m | 222.39
56 | 超五类网线 |  | m | 1469.79
57 | 电力电缆 截面≤35mm2 |  | m | 29.29
58 | 电力电缆 截面≤50mm2 |  | m | 47.167
59 | 电缆桥架 宽+高≤400mm |  | m | 12.12
60 | 接线盒 明装 |  | 个 | 64.64
61 | 跳线 光纤 |  | 条 | 144
62 | 埋入式感应控制器 |  | 个 | 11.11
63 | 机柜(机架) 墙挂式(600*600) |  | 个 | 1
64 | 成套配电箱安装 悬挂、嵌入式半周长1.5m ALE |  | 台 | 1
65 | 成套配电箱安装 悬挂、嵌入式半周长1.5m APTC |  | 台 | 1
66 | 成套配电箱安装 悬挂、嵌入式半周长1.5m 3AL |  | 台 | 1
67 | 成套配电箱安装 悬挂、嵌入式半周长1.5m 2AL |  | 台 | 1
68 | 成套配电箱安装 悬挂、嵌入式半周长1.5m 1AL |  | 台 | 2
69 | 配线架 12口 |  | 架 | 3
70 | 六类配线架 24口 |  | 架 | 18
71 | 主站系统设备安装调试 局域网交换机 |  | 台 | 9
72 | 主站系统设备安装调试 局域网交换机 |  | 台 | 3
73 | 录编设备安装 录像机/放像机 |  | 台 | 1
74 | 弱电控制返回屏安装 |  | 台 | 1
75 | 监控摄像设备 球型摄像机 室内 |  | 台 | 1
合计

## 封-1 招标工程量清单封面【餐厅】
|  | 餐厅 |  | 工程
招 标 工 程 量 清 单
招 标 人：
(单位盖章)
造价咨询人：
(单位盖章)
年 月 日
封-1
河南省建设工程造价计价软件测评合格编号：2021-RJ002；2020-RJ002；2019-RJ004；2017-RJ004

## 扉-1 工程量清单扉页【餐厅】
| 餐厅 |  |  |  | 工程
招 标 工 程 量 清 单
招 标 人： |  |  | 造价咨询人：
|  | （单位盖章） |  | (单位资质专用章)
法定代表人 或其授权人： |  |  | 法定代表人 或其授权人：
|  | (签字或盖章) |  | (签字或盖章)
编 制 人： |  |  | 复 核 人：
|  | (造价人员签字盖专用章) |  | (造价工程师签字盖专用章)
编 制 时 间： |  | 年 月 日 | 复 核 时 间： | 年 月 日
扉-1

## 表-01 总说明【餐厅】
总 说 明
工程名称：餐厅 | 第 1 页 共 1 页
表-01

## 表-08 分部分项工程和单价措施项目清单与计价表【餐厅】
分部分项工程和单价措施项目清单与计价表
工程名称：餐厅 |  |  |  | 标段：许昌市西关派出所改造项目 |  |  |  |  | 第 1 页 共 1 页
序号 | 项目编码 | 项目名称 | 项目特征描述 |  | 计量单位 | 工程量 | 金 额(元)
[7 empty] | 综合单价 | 合 价 |  | 其中
暂估价
拆除工程
1 | 011601001001 | 砖砌体拆除 | [项目特征] 1.砌体名称:砖墙 2.砌体材质:粘土砖 3.拆除高度:4m以内 [工作内容] 1.拆除 2.控制扬尘 3.清理 4.建渣场内、外运输 |  | m3 | 1.38
2 | 011606002001 | 外墙面装饰牌拆除 | [项目特征] 1.面层:细工木板+铝塑板拆除 [工作内容] 1.拆除 2.控制扬尘 3.清理 4.建渣场内、外运输 |  | m2 | 7.2
3 | 011606002002 | 外墙面拆除 | [项目特征] 1.面层:细工木板+铝塑板拆除 [工作内容] 1.拆除 2.控制扬尘 3.清理 4.建渣场内、外运输 |  | m2 | 6.89
4 | 011601001002 | 池子拆除 | [项目特征] 1.砌体名称:水池 2.砌体材质:粘土砖 3.拆除高度:600-800mm [工作内容] 1.拆除 2.控制扬尘 3.清理 4.建渣场内、外运输 |  | m3 | 0.1
分部小计
土建工程
1 | 011102003001 | 陶瓷地砖楼面 | [项目特征] 1.结合层厚度、砂浆配合比:20厚预拌地面砂浆DSM15 2.面层材料品种、规格、颜色:陶瓷地砖楼面 3.其他:原地砖上贴瓷砖 [工作内容] 1.基层清理 2.抹找平层 3.面层铺设、磨边 4.嵌缝 5.刷防护材料 6.酸洗、打蜡 7.材料运输 |  | m2 | 10.27
2 | 011201002001 | 墙面装饰抹灰 | [项目特征] 1.墙体类型:砖墙 2.底层厚度、砂浆配合比:7厚预拌抹灰砂浆DPM5 3.面层厚度、砂浆配合比:6厚预拌抹灰砂浆DPM10抹平表面拉毛表面拉毛 [工作内容] 1.基层清理 2.砂浆制作、运输 3.底层抹灰 4.抹面层 5.抹装饰面 6.勾分格缝 |  | m2 | 64.27
3 | 011407001001 | 墙面喷刷涂料 | [项目特征] 1.喷刷涂料部位:内墙面 2.腻子种类:普通耐水腻子 3.刮腻子要求:两遍腻子 4.涂料品种、喷刷遍数:两遍乳胶漆 [工作内容] 1.基层清理 2.刮腻子 3.刷、喷涂料 |  | m2 | 64.27
4 | 011301001001 | 天棚抹灰 | [项目特征] 1.基层类型:砖墙面 2.抹灰厚度、材料种类:5厚预拌抹灰砂浆DP M10打底 3.砂浆配合比:3厚预拌抹灰抗裂砂浆DP M5表面拉毛。 [工作内容] 1.基层清理 2.底层抹灰 3.抹面层 |  | m2 | 10.27
5 | 011407002001 | 天棚喷刷涂料 | [项目特征] 1.基层类型:抹灰面 2.喷刷涂料部位:天棚 3.腻子种类:普通防水腻子 4.刮腻子要求:两遍腻子 5.涂料品种、喷刷遍数:两遍乳胶漆 [工作内容] 1.基层清理 2.刮腻子 3.刷、喷涂料 |  | m2 | 10.27
6 | 011207001001 | 墙面装饰板 | [工作内容] 1.基层清理 2.龙骨制作、运输、安装 3.钉隔离层 4.基层铺钉 5.面层铺贴 |  | m2 | 8.17
7 | 01B001 | 玻璃雨棚 | [项目特征] 1.8+0.76pvb+8夹胶钢化玻璃雨棚 2.高度2.3m 3.钢结构根据设计图纸 [工作内容] 1.施工 |  | ㎡ | 2.79
8 | 010401003001 | 砖墙封堵 | [项目特征] 1.砖品种、规格、强度等级:粘土砖 [工作内容] 1.砂浆制作、运输 2.砌砖 3.刮缝 4.砖压顶砌筑 5.材料运输 |  | m3 | 3.28
分部小计
措施项目
合 计
注：为计取规费等的使用，可在表中增设其中：“定额人工费”。
表—08

## 表-08 分部分项工程和单价措施项目清单与计价表(主要清单_1
分部分项工程和单价措施项目清单与计价表 (主要清单)
工程名称：餐厅 |  |  |  |  | 标段：许昌市西关派出所改造项目 |  |  |  | 第 1 页 共 1 页
序号 | 项目编码 | 项目名称 | 项目特征描述 | 计量单位 |  | 工程量 | 金 额(元)
[7 empty] | 综合单价 | 合 价 |  | 其中
暂估价
合 计
注：为计取规费等的使用，可在表中增设其中：“定额人工费”。
表—08

## 表-11 总价措施项目清单与计价汇总表【餐厅】
总价措施项目清单与计价表
工程名称：餐厅 |  |  |  | 标段：许昌市西关派出所改造项目 |  |  |  |  | 第 1 页 共 1 页
序号 | 项目编码 | 项目名称 | 计 算 基 础 |  | 费率 (%) | 金 额(元) | 调整费 率(%) | 调整后 金额(元) |  | 备 注
1 | 011707001001 | 安全文明施工费 | 分部分项安全文明施工费+单价措施安全文明施工费
2 | 01 | 其他措施费（费率类）
2.1 | 011707002001 | 夜间施工增加费 | 分部分项其他措施费+单价措施其他措施费
2.2 | 011707004001 | 二次搬运费 | 分部分项其他措施费+单价措施其他措施费
2.3 | 011707005001 | 冬雨季施工增加费 | 分部分项其他措施费+单价措施其他措施费
3 | 02 | 其他（费率类）
合 计
编制人（造价人员）： |  |  |  | 复核人（造价工程师）：
注：1.“计算基础”中安全文明施工费可为“定额基价”、“定额人工费”或“定额人工费+定额机械费”，其他项目可为“定额人工费”或“定额人工费+定额机械费”。 2.按施工方案计算的措施费，若无“计算基础”和“费率”的数值，也可只填“金额”数值，但应在备注栏说明施工方案出处或计算方法。
表-11

## 表-12 其他项目清单与计价汇总表【餐厅】
其他项目清单与计价汇总表
工程名称：餐厅 |  |  | 标段：许昌市西关派出所改造项目 |  | 第 1 页 共 1 页
序号 | 项 目 名 称 | 金 额(元) |  | 结算金额(元) |  | 备 注
1 | 暂列金额 |  |  |  |  | 明细详见表-12-1
2 | 暂估价
2.1 | 材料（工程设备）暂估价 | — |  |  |  | 明细详见表-12-2
2.2 | 专业工程暂估价 |  |  |  |  | 明细详见表-12-3
3 | 计日工 |  |  |  |  | 明细详见表-12-4
4 | 总承包服务费 |  |  |  |  | 明细详见表-12-5
合 计 | [5 empty] | —
注：材料（工程设备）暂估单价进入清单项目综合单价，此处不汇总。
表—12

## 表-12-1 暂列金额明细表【餐厅】
暂列金额明细表
工程名称：餐厅 |  | 标段：许昌市西关派出所改造项目 |  |  |  | 第 1 页 共 1 页
序号 | 项 目 名 称 |  | 计量单位 | 暂定金额(元) | 备 注
合 计 |  |  |  |  | —
注：此表由招标人填写，如不能详列，也可只列暂定金额总额，投标人应将上述暂列金额计入投标总价中。
表—12—1

## 表-12-2 材料(工程设备)暂估价及调整表【餐厅】
材料（工程设备）暂估单价及调整表
工程名称：餐厅 |  |  |  |  | 标段：许昌市西关派出所改造项目 |  |  |  | 第 1 页 共 1 页
序号 | 材料(工程设备) 名称、规格、型号 | 计量 单位 | 数 量 |  | 暂 估(元) |  | 确 认(元) |  | 差额±(元) |  | 备 注
|  |  | 暂 估 | 确 认 | 单 价 | 合 价 | 单 价 | 合 价 | 单 价 | 合 价
注：此表由招标人填写“暂估单价”，并在备注栏说明暂估价的材料、工程设备拟用在那些清单项目上，投标人应将上述材料、工程设备暂估单价计入工程量清单综合单价报价中。
表—12—2

## 表-12-3 专业工程暂估价及结算价表【餐厅】
专业工程暂估价及结算价表
工程名称：餐厅 |  |  |  | 标段：许昌市西关派出所改造项目 |  |  | 第 1 页 共 1 页
序号 | 工 程 名 称 | 工 程 内 容 | 暂估金额 （元） |  | 结算金额 (元) | 差额±(元) |  | 备 注
合 计 |  |  | 0.00 |  |  |  |  | —
注：此表“暂估金额”由招标人填写，投标人应将“暂估金额”计入投标总价中。结算时按合同约定结算金额填写。
表—12—3

## 表-12-4 计日工表【餐厅】
计 日 工 表
工程名称：餐厅 |  |  |  | 标段：许昌市西关派出所改造项目 |  |  | 第 1 页 共 1 页
编号 | 项 目 名 称 | 单位 | 暂定数量 |  | 实际数量 | 综合单价 (元) |  | 合 价(元)
[8 empty] | 暂 定 | 实 际
一 | 人工
1
人工小计
二 | 材料
1
材料小计
三 | 施工机械
1
施工机械小计
四 | 企业管理费和利润
总 计
注：此表项目名称、暂定数量由招标人填写，编制招标控制价时，单价由招标人按有关计价规定确定；投标时，单价由投标人自主报价，按暂定数量计算合价计入投标总价中。结算时，按发承包双方确认的实际数量计算合价。
表—12—4

## 表-12-5 总承包服务费计价表【餐厅】
总承包服务费计价表
工程名称：餐厅 |  |  | 标段：许昌市西关派出所改造项目 |  |  | 第 1 页 共 1 页
序号 | 项 目 名 称 | 项目价值（元） |  | 服务内容 | 计算基础 |  | 费率(%) | 金 额(元)
| 合 计 | - |  | - |  |  | -
注：此表项目名称、服务内容由招标人填写，编制招标控制价时，费率及金额由招标人按有关计价规定确定；投标时，费率及金额由投标人自主报价，计入投标总价中。
表—12—5

## 表-13 规费、税金项目计价表【餐厅】
规费、税金项目计价表
工程名称：餐厅 |  |  | 标段：许昌市西关派出所改造项目 |  |  | 第 1 页 共 1 页
序号 | 项 目 名 称 | 计 算 基 础 |  | 计算基数 | 计算费率 (%) |  | 金 额(元)
1 | 规费 | 定额规费+工程排污费+其他
1.1 | 定额规费 | 分部分项规费+单价措施规费
1.2 | 工程排污费
1.3 | 其他
2 | 增值税 | 不含税工程造价合计
合 计
编制人（造价人员）： |  |  | 复核人（造价工程师）：
表—13

## 表-14 主要材料价格表【餐厅】
主要材料价格表
工程名称： |  | 餐厅 | [5 empty] | 第 1 页 共 1 页
序号 | 材料编码 |  | 材料名称 | 规格、型号 等特殊要求 | 单位 | 数 量 | 单 价 |  | 合 价
1 | 03010353 |  | 木螺钉 | d4*50 | 10个
2 | 03010942 |  | 圆钉 |  | kg
3 | 03131975 |  | 水砂纸 |  | 张
4 | 04130141 |  | 烧结煤矸石普通砖 | 240*115*53 | 千块
5 | 05090161 |  | 细木工板 | δ15 | m2
6 | 07050131 |  | 地砖 | 800mm*800mm | m2
7 | 09130101 |  | 铝塑板 |  | m2
8 | 13010127 |  | 苯丙清漆 |  | kg
9 | 13030103 |  | 108内墙涂料 |  | kg
10 | 13030113 |  | 苯丙乳胶漆内墙用 |  | kg
11 | 13030133 |  | 成品腻子粉 |  | kg
12 | 14410107 |  | 202胶 | FSC-2 | kg
13 | 14410191 |  | 建筑胶 |  | kg
14 | 34110117 |  | 水 |  | m3
15 | BCCLF4 |  | 玻璃雨棚 |  | ㎡
16 | 80010543 |  | 干混抹灰砂浆 | DP M10 | m3
17 | 80010731 |  | 干混砌筑砂浆 | DM M10 | m3
18 | 80010751 |  | 干混地面砂浆 | DS M20 | m3
19 | 80010811 |  | 胶粘剂DTA砂浆 |  | m3
20 | 80051251 |  | 干混界面砂浆 | DIT M10 | m3

## 表-14-1 主要材料价格表（电子评标）【餐厅】
主要材料价格表
工程名称： |  | 餐厅 | [5 empty] | 第 1 页 共 1 页
序号 | 材料编码 |  | 材料名称 | 规格、型号 等特殊要求 | 单位 | 数 量 | 单 价 |  | 合 价

## 表-16 总价项目进度款支付分解表【餐厅】
总价项目进度款支付分解表
工程名称：餐厅 |  |  | 标段：许昌市西关派出所改造项目 |  |  |  |  | 单位：元
序号 | 项目名称 | 总价金额 |  | 首次 支付 | 二次 支付 | 三次 支付 | 四次 支付 |  | 五次 支付
1 | 安全文明施工费
2 | 其他措施费（费率类）
2.1 | 夜间施工增加费
2.2 | 二次搬运费
2.3 | 冬雨季施工增加费
3 | 其他（费率类）
合 计
编制人（造价人员）： |  |  | 复核人（造价工程师）：
注：1 本表应由承包人在投标报价时根据发包人在招标文件明确的进度款支付周期与报价填写，签订合同时，发承包双方可就支付分解协商调整后作为合同附件。 2 单价合同使用本表，“支付”栏时间应与单价项目进度款支付周期相同。 3 总价合同使用本表，“支付”栏时间应与约定的工程计量周期相同。
表—16

## 表-20 发包人提供材料和工程设备一览表【餐厅】
发包人提供材料和工程设备一览表
工程名称：餐厅 |  |  |  | 标段：许昌市西关派出所改造项目 |  |  | 第 1 页 共 1 页
序号 | 材料(工程设备) 名称、规格、型号 | 单位 | 数 量 |  | 单 价(元) | 交货方式 | 送达地点 | 备 注
注：此表由招标人填写，供投标人在投标报价、确定总承包服务费时参考。
表-20

## 表-21 承包人提供主要材料和工程设备一览表【餐厅】
承包人提供主要材料和工程设备一览表 (适用于造价信息差额调整法)
工程名称：餐厅 |  |  |  |  | 标段：许昌市西关派出所改造项目 |  |  |  | 第 1 页 共 1 页
序号 | 名称、规格、型号 | 单位 | 数 量 | 风险系数 (%) |  | 基准单价 （元） | 投标单价 （元） | 发承包人 确认单价 (元) |  | 备 注
注：1 此表由招标人填写除“投标单价”栏的内容，投标人在投标时自主确定投标单价。 2 招标人应优先采用工程造价管理机构发布的单价作为基准单价，未发布的，通过市场调查确定其基准单价。
表-21

## 表-22 承包人提供主要材料和工程设备一览表【餐厅】
承包人提供主要材料和工程设备一览表 (适用于价格指数差额调整法)
工程名称：餐厅 |  |  | 标段：许昌市西关派出所改造项目 |  |  | 第 1 页 共 1 页
序号 | 名称、规格、型号 | 变值权重B |  | 基本价格指数F0 | 现行价格指数Ft |  | 备 注
| 定值权重A |  |  | — | —
合 计 |  | 1 |  | — | —
注：1.“名称、规格、型号”、“基本价格指数”栏由招标人填写，基本价格指数应首先采用工程造价管理机构发布的价格指数，没有时，可采用发布的价格代替。如人工、机械费也采用本法调整，由招标人在“名称”栏填写。 2.“变值权重”栏由投标人根据该项人工、机械费和材料、工程设备价值在投标总报价中所占的比例填写，1减去其比例为定值权重。 3.“现行价格指数”按约定的付款证书相关周期最后一天的前42天的各项价格指数填写，该指数应首先采用工程造价管理机构发布的价格指数，没有时，可采用发布的价格代替。
表-22

## 表-23 单位工程主材表【餐厅】
单位工程主材表
工程名称： |  | 餐厅 | [5 empty] | 第 1 页 共 1 页
序号 | 名称及规格 |  | 单位 | 数量 | 市场价 | 市场价合计 | 厂家 |  | 产地
合计

## 封-1 招标工程量清单封面【北侧及东侧用房】
|  | 北侧及东侧用房 |  | 工程
招 标 工 程 量 清 单
招 标 人：
(单位盖章)
造价咨询人：
(单位盖章)
年 月 日
封-1
河南省建设工程造价计价软件测评合格编号：2021-RJ002；2020-RJ002；2019-RJ004；2017-RJ004

## 扉-1 工程量清单扉页【北侧及东侧用房】
| 北侧及东侧用房 |  |  |  | 工程
招 标 工 程 量 清 单
招 标 人： |  |  | 造价咨询人：
|  | （单位盖章） |  | (单位资质专用章)
法定代表人 或其授权人： |  |  | 法定代表人 或其授权人：
|  | (签字或盖章) |  | (签字或盖章)
编 制 人： |  |  | 复 核 人：
|  | (造价人员签字盖专用章) |  | (造价工程师签字盖专用章)
编 制 时 间： |  | 年 月 日 | 复 核 时 间： | 年 月 日
扉-1

## 表-01 总说明【北侧及东侧用房】
总 说 明
工程名称：北侧及东侧用房 | 第 1 页 共 1 页
表-01

## 表-08 分部分项工程和单价措施项目清单与计价表【北侧及东
分部分项工程和单价措施项目清单与计价表
工程名称：北侧及东侧用房 |  |  |  | 标段：许昌市西关派出所改造项目 |  |  |  |  | 第 1 页 共 1 页
序号 | 项目编码 | 项目名称 | 项目特征描述 |  | 计量单位 | 工程量 | 金 额(元)
[7 empty] | 综合单价 | 合 价 |  | 其中
暂估价
整个项目
1 | 011407001001 | 墙面喷刷涂料 | [项目特征] 1.基层类型:抹灰面 2.喷刷涂料部位:外墙 3.腻子种类:外墙防水腻子 4.涂料品种、喷刷遍数:两遍乳胶漆 [工作内容] 1.基层清理 2.刮腻子 3.刷、喷涂料 |  | m2 | 104.28
措施项目
合 计
注：为计取规费等的使用，可在表中增设其中：“定额人工费”。
表—08

## 表-08 分部分项工程和单价措施项目清单与计价表(主要清单_2
分部分项工程和单价措施项目清单与计价表 (主要清单)
工程名称：北侧及东侧用房 |  |  |  |  | 标段：许昌市西关派出所改造项目 |  |  |  | 第 1 页 共 1 页
序号 | 项目编码 | 项目名称 | 项目特征描述 | 计量单位 |  | 工程量 | 金 额(元)
[7 empty] | 综合单价 | 合 价 |  | 其中
暂估价
合 计
注：为计取规费等的使用，可在表中增设其中：“定额人工费”。
表—08

## 表-11 总价措施项目清单与计价汇总表【北侧及东侧用房】
总价措施项目清单与计价表
工程名称：北侧及东侧用房 |  |  |  | 标段：许昌市西关派出所改造项目 |  |  |  |  | 第 1 页 共 1 页
序号 | 项目编码 | 项目名称 | 计 算 基 础 |  | 费率 (%) | 金 额(元) | 调整费 率(%) | 调整后 金额(元) |  | 备 注
1 | 011707001001 | 安全文明施工费 | 分部分项安全文明施工费+单价措施安全文明施工费
2 | 01 | 其他措施费（费率类）
2.1 | 011707002001 | 夜间施工增加费 | 分部分项其他措施费+单价措施其他措施费
2.2 | 011707004001 | 二次搬运费 | 分部分项其他措施费+单价措施其他措施费
2.3 | 011707005001 | 冬雨季施工增加费 | 分部分项其他措施费+单价措施其他措施费
3 | 02 | 其他（费率类）
合 计
编制人（造价人员）： |  |  |  | 复核人（造价工程师）：
注：1.“计算基础”中安全文明施工费可为“定额基价”、“定额人工费”或“定额人工费+定额机械费”，其他项目可为“定额人工费”或“定额人工费+定额机械费”。 2.按施工方案计算的措施费，若无“计算基础”和“费率”的数值，也可只填“金额”数值，但应在备注栏说明施工方案出处或计算方法。
表-11

## 表-12 其他项目清单与计价汇总表【北侧及东侧用房】
其他项目清单与计价汇总表
工程名称：北侧及东侧用房 |  |  | 标段：许昌市西关派出所改造项目 |  | 第 1 页 共 1 页
序号 | 项 目 名 称 | 金 额(元) |  | 结算金额(元) |  | 备 注
1 | 暂列金额 |  |  |  |  | 明细详见表-12-1
2 | 暂估价
2.1 | 材料（工程设备）暂估价 | — |  |  |  | 明细详见表-12-2
2.2 | 专业工程暂估价 |  |  |  |  | 明细详见表-12-3
3 | 计日工 |  |  |  |  | 明细详见表-12-4
4 | 总承包服务费 |  |  |  |  | 明细详见表-12-5
合 计 | [5 empty] | —
注：材料（工程设备）暂估单价进入清单项目综合单价，此处不汇总。
表—12

## 表-12-1 暂列金额明细表【北侧及东侧用房】
暂列金额明细表
工程名称：北侧及东侧用房 |  | 标段：许昌市西关派出所改造项目 |  |  |  | 第 1 页 共 1 页
序号 | 项 目 名 称 |  | 计量单位 | 暂定金额(元) | 备 注
合 计 |  |  |  |  | —
注：此表由招标人填写，如不能详列，也可只列暂定金额总额，投标人应将上述暂列金额计入投标总价中。
表—12—1

## 表-12-2 材料(工程设备)暂估价及调整表【北侧及东侧用
材料（工程设备）暂估单价及调整表
工程名称：北侧及东侧用房 |  |  |  |  | 标段：许昌市西关派出所改造项目 |  |  |  | 第 1 页 共 1 页
序号 | 材料(工程设备) 名称、规格、型号 | 计量 单位 | 数 量 |  | 暂 估(元) |  | 确 认(元) |  | 差额±(元) |  | 备 注
|  |  | 暂 估 | 确 认 | 单 价 | 合 价 | 单 价 | 合 价 | 单 价 | 合 价
注：此表由招标人填写“暂估单价”，并在备注栏说明暂估价的材料、工程设备拟用在那些清单项目上，投标人应将上述材料、工程设备暂估单价计入工程量清单综合单价报价中。
表—12—2

## 表-12-3 专业工程暂估价及结算价表【北侧及东侧用房】
专业工程暂估价及结算价表
工程名称：北侧及东侧用房 |  |  |  | 标段：许昌市西关派出所改造项目 |  |  | 第 1 页 共 1 页
序号 | 工 程 名 称 | 工 程 内 容 | 暂估金额 （元） |  | 结算金额 (元) | 差额±(元) |  | 备 注
合 计 |  |  | 0.00 |  |  |  |  | —
注：此表“暂估金额”由招标人填写，投标人应将“暂估金额”计入投标总价中。结算时按合同约定结算金额填写。
表—12—3

## 表-12-4 计日工表【北侧及东侧用房】
计 日 工 表
工程名称：北侧及东侧用房 |  |  |  | 标段：许昌市西关派出所改造项目 |  |  | 第 1 页 共 1 页
编号 | 项 目 名 称 | 单位 | 暂定数量 |  | 实际数量 | 综合单价 (元) |  | 合 价(元)
[8 empty] | 暂 定 | 实 际
一 | 人工
1
人工小计
二 | 材料
1
材料小计
三 | 施工机械
1
施工机械小计
四 | 企业管理费和利润
总 计
注：此表项目名称、暂定数量由招标人填写，编制招标控制价时，单价由招标人按有关计价规定确定；投标时，单价由投标人自主报价，按暂定数量计算合价计入投标总价中。结算时，按发承包双方确认的实际数量计算合价。
表—12—4

## 表-12-5 总承包服务费计价表【北侧及东侧用房】
总承包服务费计价表
工程名称：北侧及东侧用房 |  |  | 标段：许昌市西关派出所改造项目 |  |  | 第 1 页 共 1 页
序号 | 项 目 名 称 | 项目价值（元） |  | 服务内容 | 计算基础 |  | 费率(%) | 金 额(元)
| 合 计 | - |  | - |  |  | -
注：此表项目名称、服务内容由招标人填写，编制招标控制价时，费率及金额由招标人按有关计价规定确定；投标时，费率及金额由投标人自主报价，计入投标总价中。
表—12—5

## 表-13 规费、税金项目计价表【北侧及东侧用房】
规费、税金项目计价表
工程名称：北侧及东侧用房 |  |  | 标段：许昌市西关派出所改造项目 |  |  | 第 1 页 共 1 页
序号 | 项 目 名 称 | 计 算 基 础 |  | 计算基数 | 计算费率 (%) |  | 金 额(元)
1 | 规费 | 定额规费+工程排污费+其他
1.1 | 定额规费 | 分部分项规费+单价措施规费
1.2 | 工程排污费
1.3 | 其他
2 | 增值税 | 不含税工程造价合计
合 计
编制人（造价人员）： |  |  | 复核人（造价工程师）：
表—13

## 表-14 主要材料价格表【北侧及东侧用房】
主要材料价格表
工程名称： |  | 北侧及东侧用房 | [5 empty] | 第 1 页 共 1 页
序号 | 材料编码 |  | 材料名称 | 规格、型号 等特殊要求 | 单位 | 数 量 | 单 价 |  | 合 价
1 | 03131975 |  | 水砂纸 |  | 张
2 | 13030133 |  | 成品腻子粉 |  | kg
3 | 13030147 |  | 多彩底涂料 |  | kg
4 | 13030151 |  | 多彩面涂料 |  | kg
5 | 13030155 |  | 多彩中涂料 |  | kg
6 | 13030320 |  | 水性封底漆(普通) |  | kg
7 | 34110117 |  | 水 |  | m3

## 表-14-1 主要材料价格表（电子评标）【北侧及东侧用房】
主要材料价格表
工程名称： |  | 北侧及东侧用房 | [5 empty] | 第 1 页 共 1 页
序号 | 材料编码 |  | 材料名称 | 规格、型号 等特殊要求 | 单位 | 数 量 | 单 价 |  | 合 价

## 表-16 总价项目进度款支付分解表【北侧及东侧用房】
总价项目进度款支付分解表
工程名称：北侧及东侧用房 |  |  | 标段：许昌市西关派出所改造项目 |  |  |  |  | 单位：元
序号 | 项目名称 | 总价金额 |  | 首次 支付 | 二次 支付 | 三次 支付 | 四次 支付 |  | 五次 支付
1 | 安全文明施工费
2 | 其他措施费（费率类）
2.1 | 夜间施工增加费
2.2 | 二次搬运费
2.3 | 冬雨季施工增加费
3 | 其他（费率类）
合 计
编制人（造价人员）： |  |  | 复核人（造价工程师）：
注：1 本表应由承包人在投标报价时根据发包人在招标文件明确的进度款支付周期与报价填写，签订合同时，发承包双方可就支付分解协商调整后作为合同附件。 2 单价合同使用本表，“支付”栏时间应与单价项目进度款支付周期相同。 3 总价合同使用本表，“支付”栏时间应与约定的工程计量周期相同。
表—16

## 表-20 发包人提供材料和工程设备一览表【北侧及东侧用房】
发包人提供材料和工程设备一览表
工程名称：北侧及东侧用房 |  |  |  | 标段：许昌市西关派出所改造项目 |  |  | 第 1 页 共 1 页
序号 | 材料(工程设备) 名称、规格、型号 | 单位 | 数 量 |  | 单 价(元) | 交货方式 | 送达地点 | 备 注
注：此表由招标人填写，供投标人在投标报价、确定总承包服务费时参考。
表-20

## 表-21 承包人提供主要材料和工程设备一览表【北侧及东侧用
承包人提供主要材料和工程设备一览表 (适用于造价信息差额调整法)
工程名称：北侧及东侧用房 |  |  |  |  | 标段：许昌市西关派出所改造项目 |  |  |  | 第 1 页 共 1 页
序号 | 名称、规格、型号 | 单位 | 数 量 | 风险系数 (%) |  | 基准单价 （元） | 投标单价 （元） | 发承包人 确认单价 (元) |  | 备 注
注：1 此表由招标人填写除“投标单价”栏的内容，投标人在投标时自主确定投标单价。 2 招标人应优先采用工程造价管理机构发布的单价作为基准单价，未发布的，通过市场调查确定其基准单价。
表-21

## 表-22 承包人提供主要材料和工程设备一览表【北侧及东侧用
承包人提供主要材料和工程设备一览表 (适用于价格指数差额调整法)
工程名称：北侧及东侧用房 |  |  | 标段：许昌市西关派出所改造项目 |  |  | 第 1 页 共 1 页
序号 | 名称、规格、型号 | 变值权重B |  | 基本价格指数F0 | 现行价格指数Ft |  | 备 注
| 定值权重A |  |  | — | —
合 计 |  | 1 |  | — | —
注：1.“名称、规格、型号”、“基本价格指数”栏由招标人填写，基本价格指数应首先采用工程造价管理机构发布的价格指数，没有时，可采用发布的价格代替。如人工、机械费也采用本法调整，由招标人在“名称”栏填写。 2.“变值权重”栏由投标人根据该项人工、机械费和材料、工程设备价值在投标总报价中所占的比例填写，1减去其比例为定值权重。 3.“现行价格指数”按约定的付款证书相关周期最后一天的前42天的各项价格指数填写，该指数应首先采用工程造价管理机构发布的价格指数，没有时，可采用发布的价格代替。
表-22

## 表-23 单位工程主材表【北侧及东侧用房】
单位工程主材表
工程名称： |  | 北侧及东侧用房 | [5 empty] | 第 1 页 共 1 页
序号 | 名称及规格 |  | 单位 | 数量 | 市场价 | 市场价合计 | 厂家 |  | 产地
合计