## 扉-1 工程量清单扉页
| 许昌警务工作站（84m2） |  |  |  | 工程
招 标 工 程 量 清 单
招 标 人： |  |  | 造价咨询人：
|  | （单位盖章） |  | (单位资质专用章)
法定代表人 或其授权人： |  |  | 法定代表人 或其授权人：
|  | (签字或盖章) |  | (签字或盖章)
编 制 人： |  |  | 复 核 人：
|  | (造价人员签字盖专用章) |  | (造价工程师签字盖专用章)
编 制 时 间： |  | 年 月 日 | 复 核 时 间： | 年 月 日
扉-1

## 表-08 分部分项工程和单价措施项目清单与计价表
分部分项工程和单价措施项目清单与计价表
工程名称：许昌警务工作站（84m2） |  |  |  | 标段： |  |  |  |  | 第 1 页 共 4 页
序号 | 项目编码 | 项目名称 | 项目特征描述 |  | 计量单位 | 工程量 | 金 额(元)
[7 empty] | 综合单价 | 合 价 |  | 其中
暂估价
室内地面
1 | 010606006001 | 钢平台 | 主要规格：镀锌矩形钢管100*100*2.5mm、40*80x2.0mm国标，具体以深化设计为准 |  | t | 1.44
2 | 011103001001 | 装饰面 | 1.面层：耐磨复合石塑地板（灰色系），厚度12mm，表面耐磨≥6000转，含水率9%，密度≥0.85g/cm2，等级：家用I级E1级 2.基层：水泥纤维板，厚度20mm，导热、导电系数低，密度1.2-1.5g/cm3，耐火等级A1级 |  | m2 | 84
3 | 010501001001 | 垫层 | 混凝土地面硬化 |  | m3 | 14.36
分部小计
室外保温墙体
1 | 010606001001 | 钢龙骨 | 主要规格：镀锌矩形钢管80x80x2.0，80*40*2mm等，国标，具体以深化设计为准 |  | t | 0.923
2 | 011207001001 | 墙面装饰板 | 2.5mm厚铝单板（高档建筑外墙装饰专用材质），氟碳喷涂，优异的耐久性，20年保证无严重褪色 |  | m2 | 105
3 | 011207001002 | 装饰基层板 | 12厚阻燃板 |  | m2 | 222
4 | 011207001003 | 装饰基板 | 竹木纤维板，厚度9mm，甲醛释放量≤0.5（室内用）/（mg/L）E0级，燃烧性能B1级 |  | m2 | 222
本页小计
注：为计取规费等的使用，可在表中增设其中：“定额人工费”。
表—08
分部分项工程和单价措施项目清单与计价表
工程名称：许昌警务工作站（84m2） |  |  |  | 标段： |  |  |  |  | 第 2 页 共 4 页
序号 | 项目编码 | 项目名称 | 项目特征描述 |  | 计量单位 | 工程量 | 金 额(元)
[7 empty] | 综合单价 | 合 价 |  | 其中
暂估价
5 | 011001003001 | 保温隔热墙面 | 岩棉，厚50mm，憎水率99%，纤维平均直径.3μm，导热系数≤0.043W/(m·K)，A级耐火等级 |  | m2 | 162.12
分部小计
屋面系统
1 | 010902001001 | 屋面卷材防水 | 1.SBS防水卷材 |  | m2 | 88
2 | 010901002001 | 型材屋面 | 1.屋面承重板 2.18mm屋面承重板（瓦楞钢板） |  | m2 | 84
3 | 011001001001 | 保温隔热屋面 | 75mm厚防火复合保温，导热系数≤0.043，根据深化设计进行调整。 |  | m2 | 84
4 | 010604001001 | 钢支撑 | 1.屋面钢支撑 2.主要规格：镀锌矩形钢管50*50*2mm2国标，具体以深化设计为准 |  | t | 0.689
5 | 011302001001 | 吊顶龙骨 | 主要规格：镀锌矩形钢管50*30*1.5mm，国标 |  | t | 0.3
6 | 011302001002 | 吊顶天棚 | 铝扣板集成吊顶，规格600x600，防火、防水、抗污染 |  | m2 | 84
7 | 01B001 | 整体卫生间 | 1.卫浴一体 2.包含：冷热水管，浴霸，浴室柜，地板，吊顶，墙面，淋浴，地漏，拖把池 |  | 项 | 1
分部小计
造型
1 | 010606001002 | 帽檐钢龙骨 | 主要规格：镀锌矩形钢管50*50*1.5mm国标 |  | t | 0.2
2 | 011207001004 | 帽檐造型 | 镀锌板，氟碳喷涂，优异的耐久性 |  | m2 | 10
本页小计
注：为计取规费等的使用，可在表中增设其中：“定额人工费”。
表—08
分部分项工程和单价措施项目清单与计价表
工程名称：许昌警务工作站（84m2） |  |  |  | 标段： |  |  |  |  | 第 3 页 共 4 页
序号 | 项目编码 | 项目名称 | 项目特征描述 |  | 计量单位 | 工程量 | 金 额(元)
[7 empty] | 综合单价 | 合 价 |  | 其中
暂估价
3 | 010606001003 | 88立柱龙骨 | 主要规格：镀锌矩形钢管80*80*2.0mm，50*50*1.5mm国标 |  | t | 0.5
4 | 011207001005 | 88立柱造型 | 铝单板，氟碳喷涂，优异的耐久性 |  | m2 | 12
分部小计
门窗工程
1 | 010807001001 | 金属（塑钢、断桥）窗 | 断桥铝上悬窗（含纱窗），玻璃：三层中空钢化玻璃，中空内部镀膜处理（防晒、亮暗视觉差异） |  | m2 | 12
2 | 010808007001 | 成品木门窗套 | 镀锌钢板，激光切割，折弯成型，颜色采用白色系，直口 |  | m | 17.6
3 | 010801001001 | 木质门 | 定制木门，含同色门套 |  | 樘 | 3
4 | 010802001001 | 金属(塑钢）门 | 肯德基对开门，双层钢化中空镀膜玻璃,玻璃规格：5+9A+5 |  | 樘 | 1
5 | 011210003001 | 幕墙窗 | 幕墙玻璃，钢化中空镀膜,玻璃规格：三层中空钢化玻璃，中空内部镀膜处理（防晒、亮暗视觉差异） |  | m2 | 24
分部小计
配电系统
1 | 030404017001 | 配电箱 | 1.强电配电箱、暗装电箱中心距地面完成面1500mm左右、含地线排 2.总开：空气开关，漏电保护器，断路器总闸2P63A 3.分开：空气开关，过载保护开关系统2P16A/1P10A 4.预留分开：空气开关，过载保护开关系统2P16A |  | 台 | 1
本页小计
注：为计取规费等的使用，可在表中增设其中：“定额人工费”。
表—08
分部分项工程和单价措施项目清单与计价表
工程名称：许昌警务工作站（84m2） |  |  |  | 标段： |  |  |  |  | 第 4 页 共 4 页
序号 | 项目编码 | 项目名称 | 项目特征描述 |  | 计量单位 | 工程量 | 金 额(元)
[7 empty] | 综合单价 | 合 价 |  | 其中
暂估价
2 | 030404017002 | 配电箱 | 弱电配电箱、暗装电箱下沿距地面完成面300mm、含供电电源 |  | 台 | 1
3 | 030411001001 | 配管 | 1.名称:PVC16 |  | m | 60
4 | 030411001002 | 配管 | 1.名称:PVC20 |  | m | 80
5 | 030411004001 | 配线 | 1.名称:管内穿线 2.规格:BV-1.5 |  | m | 127.16
6 | 030411004002 | 配线 | 1.名称:管内穿线 2.规格:BV-2.5 |  | m | 77.29
7 | 030411004003 | 配线 | 1.名称:管内穿线 2.规格:BV-4 |  | m | 88.2
8 | 030502005001 | 双绞线缆 | 网线 |  | m | 25.98
9 | 030404035001 | 插座 | 正泰空调插座，86盒暗装 |  | 个 | 3
10 | 030404035002 | 插座 | 正泰五孔插座，86盒暗装 |  | 个 | 14
11 | 030404035003 | 插座 | 网络插座 |  | 个 | 6
12 | 030404034001 | 照明开关 | 单联单控，86盒暗装 |  | 个 | 5
13 | 030412004001 | 装饰灯 | LED平板灯 |  | 套 | 17
14 | 030412004002 | 爆闪灯 | 房体四檐以及88立柱，红蓝爆闪灯，单路控制 |  | 套 | 14
15 | 030412004003 | 室外照明 | 筒灯（前厅帽檐下方） |  | 套 | 6
16 | 011508002001 | 发光字 | 精神堡垒立柱，亚克力平面发光字 |  | 套 | 1
分部小计
措施项目
本页小计
合 计
注：为计取规费等的使用，可在表中增设其中：“定额人工费”。
表—08

## 表-11 总价措施项目清单与计价汇总表
总价措施项目清单与计价表
工程名称：许昌警务工作站（84m2） |  |  |  | 标段： |  |  |  |  | 第 1 页 共 1 页
序号 | 项目编码 | 项目名称 | 计 算 基 础 |  | 费率 (%) | 金 额(元) | 调整费 率(%) | 调整后 金额(元) |  | 备 注
1 | 011707001001 | 安全文明施工费 | 分部分项安全文明施工费+单价措施安全文明施工费
2 | 01 | 其他措施费（费率类）
2.1 | 011707002001 | 夜间施工增加费 | 分部分项其他措施费+单价措施其他措施费
2.2 | 011707004001 | 二次搬运费 | 分部分项其他措施费+单价措施其他措施费
2.3 | 011707005001 | 冬雨季施工增加费 | 分部分项其他措施费+单价措施其他措施费
3 | 02 | 其他（费率类）
合 计
编制人（造价人员）： |  |  |  | 复核人（造价工程师）：
注：1.“计算基础”中安全文明施工费可为“定额基价”、“定额人工费”或“定额人工费+定额机械费”，其他项目可为“定额人工费”或“定额人工费+定额机械费”。 2.按施工方案计算的措施费，若无“计算基础”和“费率”的数值，也可只填“金额”数值，但应在备注栏说明施工方案出处或计算方法。
表-11

## 表-12 其他项目清单与计价汇总表
其他项目清单与计价汇总表
工程名称：许昌警务工作站（84m2） |  |  | 标段： |  | 第 1 页 共 1 页
序号 | 项 目 名 称 | 金 额(元) |  | 结算金额(元) |  | 备 注
1 | 暂列金额 |  |  |  |  | 明细详见表-12-1
2 | 暂估价
2.1 | 材料（工程设备）暂估价 | — |  |  |  | 明细详见表-12-2
2.2 | 专业工程暂估价 |  |  |  |  | 明细详见表-12-3
3 | 计日工 |  |  |  |  | 明细详见表-12-4
4 | 总承包服务费 |  |  |  |  | 明细详见表-12-5
合 计 | [5 empty] | —
注：材料（工程设备）暂估单价进入清单项目综合单价，此处不汇总。
表—12

## 表-12-1 暂列金额明细表
暂列金额明细表
工程名称：许昌警务工作站（84m2） |  | 标段： |  |  |  | 第 1 页 共 1 页
序号 | 项 目 名 称 |  | 计量单位 | 暂定金额(元) | 备 注
合 计 |  |  |  |  | —
注：此表由招标人填写，如不能详列，也可只列暂定金额总额，投标人应将上述暂列金额计入投标总价中。
表—12—1

## 表-12-2 材料(工程设备)暂估价及调整表
材料（工程设备）暂估单价及调整表
工程名称：许昌警务工作站（84m2） |  |  |  |  | 标段： |  |  |  | 第 1 页 共 1 页
序号 | 材料(工程设备) 名称、规格、型号 | 计量 单位 | 数 量 |  | 暂 估(元) |  | 确 认(元) |  | 差额±(元) |  | 备 注
|  |  | 暂 估 | 确 认 | 单 价 | 合 价 | 单 价 | 合 价 | 单 价 | 合 价
合 计
注：此表由招标人填写“暂估单价”，并在备注栏说明暂估价的材料、工程设备拟用在那些清单项目上，投标人应将上述材料、工程设备暂估单价计入工程量清单综合单价报价中。
表—12—2

## 表-12-3 专业工程暂估价及结算价表
专业工程暂估价及结算价表
工程名称：许昌警务工作站（84m2） |  |  |  | 标段： |  |  | 第 1 页 共 1 页
序号 | 工 程 名 称 | 工 程 内 容 | 暂估金额 （元） |  | 结算金额 (元) | 差额±(元) |  | 备 注
合 计 |  |  | 0.00 |  |  |  |  | —
注：此表“暂估金额”由招标人填写，投标人应将“暂估金额”计入投标总价中。结算时按合同约定结算金额填写。
表—12—3

## 表-12-4 计日工表
计 日 工 表
工程名称：许昌警务工作站（84m2） |  |  |  | 标段： |  |  | 第 1 页 共 1 页
编号 | 项 目 名 称 | 单位 | 暂定数量 |  | 实际数量 | 综合单价 (元) |  | 合 价(元)
[8 empty] | 暂 定 | 实 际
一 | 人工
1
人工小计
二 | 材料
1
材料小计
三 | 施工机械
1
施工机械小计
四 | 企业管理费和利润
总 计
注：此表项目名称、暂定数量由招标人填写，编制招标控制价时，单价由招标人按有关计价规定确定；投标时，单价由投标人自主报价，按暂定数量计算合价计入投标总价中。结算时，按发承包双方确认的实际数量计算合价。
表—12—4

## 表-12-5 总承包服务费计价表
总承包服务费计价表
工程名称：许昌警务工作站（84m2） |  |  | 标段： |  |  | 第 1 页 共 1 页
序号 | 项 目 名 称 | 项目价值（元） |  | 服务内容 | 计算基础 |  | 费率(%) | 金 额(元)
| 合 计 | - |  | - |  |  | -
注：此表项目名称、服务内容由招标人填写，编制招标控制价时，费率及金额由招标人按有关计价规定确定；投标时，费率及金额由投标人自主报价，计入投标总价中。
表—12—5

## 表-13 规费、税金项目计价表
规费、税金项目计价表
工程名称：许昌警务工作站（84m2） |  |  | 标段： |  |  | 第 1 页 共 1 页
序号 | 项 目 名 称 | 计 算 基 础 |  | 计算基数 | 计算费率 (%) |  | 金 额(元)
1 | 规费 | 定额规费+工程排污费+其他
1.1 | 定额规费 | 分部分项规费+单价措施规费
1.2 | 工程排污费
1.3 | 其他
2 | 增值税 | 不含税工程造价合计
合 计
编制人（造价人员）： |  |  | 复核人（造价工程师）：
表—13

## 表-14 主要材料价格表
主要材料价格表
工程名称： |  | 许昌警务工作站（84m2） | [5 empty] | 第 1 页 共 1 页
序号 | 材料编码 |  | 材料名称 | 规格、型号 等特殊要求 | 单位 | 数 量 | 单 价 |  | 合 价
1 | 01291716 |  | 压型屋面板 | W-550 | m2
2 | 01300123@1 |  | 铝单板，氟碳喷涂 |  | m2
3 | 01300123@2 |  | 2.5mm厚铝单板，氟碳喷涂 | δ1.2 | m2
4 | 05050117@1 |  | 胶合板 | δ12 | m2
5 | 05070101@1 |  | 竹木纤维板，厚度9mm |  | m2
6 | 05090171@1 |  | 水泥纤维板，厚度20mm |  | m2
7 | 07130101@1 |  | 耐磨复合石塑地板（灰色系），厚度12mm |  | m2
8 | 09050426 |  | 铝合金扣板 |  | m2
9 | 09250141@2 |  | 彩钢夹芯板 | δ75 | m2
10 | 11010141 |  | 单扇套装平开实木门 |  | 樘
11 | 11090221 |  | 铝合金隔热断桥平开窗(含中空玻璃) |  | m2
12 | 13330105 |  | SBS改性沥青防水卷材 |  | m2
13 | 15130139@1 |  | 岩棉，厚50mm |  | m3
14 | 33011372@1 |  | 方钢管 |  | t
15 | BCCLF0 |  | 肯德基门 |  | 樘
16 | BCCLF2 |  | 整体卫生间 |  | 项
17 | BCCLF3 |  | 发光字 |  | 套
18 | BCCLF4 |  | 幕墙窗 |  | m2
19 | 80210555 |  | 预拌混凝土 | C15 | m3
20 | 25000001@3 |  | 爆闪灯 |  | 套